## 低值耐用品
序号 | 名称 | 主要参数 | 数量 | 备注
1 | 压片机圆形片状（20mm）模具 | 片状直径20mm，厚度小于20mm | 2
2 | 循环水式真空泵 | SHZ-D(III) | 1
3 | 磁力搅拌器 | JB-2A ，可加热 | 2
4 | ACO系列电磁式空气泵ACO-002 | 220V/50Hz 35W 0.03MPa 40L/min 1.2kg 161x94x112mm | 2
5 | 层析流量控制阀 | C1324 | 3
6 | 具存储球闪式层析柱 | C373230 外径(mm)32 内径(mm)26 容量(mL)500 有效长度(mm)305 磨口24/40 节门(mm)2 | 1
7 | 具存储球闪式层析柱 | C372630 外径(mm)26 内径(mm)20 容量(mL)250 有效长度(mm)305 磨口24/40 节门(mm)2 | 1
8 | 具存储球闪式层析柱 | C373240 外径(mm)32 内径(mm)26 容量(mL)500 有效长度(mm)457 磨口24/40 节门(mm)2 | 1
9 | 氧气减压阀 | 型号： YQY-9；介质：氧气；输入压力 25MPa，输出压力 0-1.6MPa；调节范围 0.1-1.6MPa；公称流量 40m3/h；进口连接螺纹 G5/8〃；出口连接螺纹 M16X1.5；外型尺寸 120X200X175；重量 1Kg | 5
10 | 氢气减压阀 | 型号： YQY-9；介质： 氢气；输入压力 25MPa，输出压力 0-1.6MPa；调节范围 0.1-1.6MPa；公称流量 40m3/h；进口连接螺纹 G5/8〃；出口连接螺纹 M16X1.5；外型尺寸 120X200X175；重量 1Kg | 5
11 | 粉末压片机 | 型号：FW-4A；技术参数：主要技术参数：压力范围：0-24吨；工作活塞直径：88mm ；最大工作行程：20mm；工作台空间：120mm；油量：400ml；压力稳定性:≤1Mpa/5min；质量：47.5kg；压片粉末质量：0-2克；外形尺寸：470*380*200（mm）；液压油：32号或46号；配件：模具两个 | 1
12 | 气瓶搬运车 | 品牌：郎固，载重：200Kg，自重：15Kg，车体尺寸：1400*300mm，类型：钢瓶工具车，材质：Q235无缝钢管，壁厚：1.2mm，钢管直径28mm，后带支架，工艺：表面防锈处理，喷塑而成，端口封装。 | 2
13 | 120mm玛瑙研钵 | 产品规格：120mm | 1
14 | 万用电表 | 类型：数字万用表；测量电压范围：直流电压：200mV/2V/20V/200V/1000V；交流电压：200mV/2V/20V/200V/750V；测量电流范围：直流电流：200mA/2mA/20mA/200mA/10A；交流电流：200mA/2mA/20mA/200mA/10A；测量电阻范围：200W/2kW/20kW/200kW/2MW/20MW/200MW；测量电容范围：2nF/20nF/200nF/2mF/20mF；款式：手持式万用表 系列：UT2002 重量：0.5（kg）电压测量输入阻抗：10MW；显示器尺寸：65×33mm；电源：9V电池（6F22）；标准配件：表笔，电池，说明书，保护套，保修卡，表笔灯（UT-TL）*，带灯表笔（UT-L1/L2）* | 6
15 | 电子天平/台秤 | 技术参数：称量范围（g）：1000g可读性（g）：0.01，重复性（≤g）：±0.01线性（≤g）：±0.02秤盘尺寸（mm）：Ф125，铜芯，LED背光STN液晶显示，四级防震，称量速度可调 | 2
16 | 涂-4杯 | 型号NDJ-5 ，测量时间范围：30s≤t≤100s流量杯容量：100m，l环境温度范围：25±1℃，误差范围 ±1%（铜制品） | 1
17 | 磁力搅拌器 | 型 号：JB-3A;搅拌容量：20～1000ml;加热功率：400w;定时范围：0～120分钟;调速方法：无极调速;外形尺寸：240×154×110mm;整机重量：3.5kg;电机转速：起动～1250r/min;恒温范围：20～80℃;加温范围：室温～150℃;供电电压：AC220V 50Hz | 4
18 | 低速离心机 | 型 号 ：TGL-16 转速 ：16000r/min 离心力 ：17000g 容 量 ：1.5mlХ12 0.5mlХ12 定 时:0-60min 噪 声 :小于70db 功 率大于:250w | 4
19 | Bond A3 Pipette 手动单道可调式移液器 0.5-10ul | 单道 0.5-10ul（含枪头3包） | 2
20 | Bond Pipette A3 手动单道可调式移液器 10-100μl | 单道 10-100μl | 1
21 | Bond Pipette A3 手动单道可调式移液器 100-1000μl | 单道 100-1000μl | 1
22 | Bond Pipette A3 手动单道可调式移液器 1-10ml | 单道 1-10ml | 1
23 | 托盘天平 | 最大称量200 g,精确到0.1 g | 2
24 | 常见晶体结构模型 | 15件/套，包括金属的常见晶体结构及二元化合物的常见晶体结构类型。材质为塑料铝棒 | 1
25 | 硅酸盐晶体结构模型 | 9件/套,材质为铝合金和塑料 | 1
26 | 真空干燥器 | MZ250T2 | 1
27 | 样品架 | 用于D8 ADVANCE 测试 | 4