## Sheet1
艺术中心触摸屏等
序号 | 名称 | 单位 | 数量 | 材料规格及工艺标准 | 参考样式
1 | 70寸触控一体机 | 台 | 1 | 屏幕类型：LED屏、 LG面板 显示屏：70寸（16：9）显示尺寸(H*V)：1549.44×871.56 mm 分辨率：1920×1080 亮度：≥350cd/㎡ 视角(水平/垂直）：178°/178° 刷新率：120Hz 响应时间：4ms 色彩：16.7M（8bit） 触摸方式：电容触控 触摸点数：10点触摸 有效面积：1428.48×803.52mm 操作方式：手指、触摸笔或其他非透明物体 透光率：＞95% 触控分辨率：32767×32767 最小触摸物体：5mm 触摸精度：2mm 触控响应速度：≤8ms .嵌入式电脑：I5/8G/500G USB端口：6个 输入电源：AC100-240 50/60Hz 钢化玻璃：5mm全钢化、防爆玻璃（可选防眩光玻璃）功耗：≤350W屏幕对比度：4000:1
2 | 60寸触控一体机 | 台 | 1 | 屏幕类型：LED屏、 LG面板 显示屏：65寸（16：9）显示尺寸(H*V)：1428×803 mm 分辨率：1920×1080 亮度：≥350cd/㎡ 视角(水平/垂直）：178°/178° 刷新率：120Hz 响应时间：4ms 色彩：16.7M（8bit） 触摸方式：电容触控 触摸点数：10点触摸 有效面积：1428.48×803.52mm 操作方式：手指、触摸笔或其他非透明物体 透光率：＞95% 触控分辨率：32767×32767 最小触摸物体：5mm 触摸精度：2mm 触控响应速度：≤8ms .嵌入式电脑：I5/8G/500G USB端口：6个 输入电源：AC100-240 50/60Hz 钢化玻璃：5mm全钢化、防爆玻璃（可选防眩光玻璃）功耗：≤350W屏幕对比度：4000:1
3 | 42寸触摸屏 | 台 | 2 | 42英寸以上一体机，性能适合博物馆。技术参数： ①触控立式钢制机柜/汽车烤漆工艺/多媒体环绕立体声/高性能散热系统/RJ45网络接口/排气扇壹台/多功能插座一个/网络插制板一块/立体声功放音响一套220V±10%50HZ±1HZ电源开关/②LED显示器：42寸LG工业高亮彩色液晶AU/LGLCD点距/0.264MM/分辨率1080x 1920/对比度4000：1/亮度：450cd/m2/反应时间≤5MS。 ③：触控屏：42寸触控智能多点红外式触摸屏，透光率99％以上无色彩失真，分辨4096*4096,无漂移，反应速度6-10ms,不受任何干扰，单点触摸寿命大于80000万次、毛氏硬度7级。 ④标准主机配置：触控机PC主板CPU：I3 内存：4G硬盘：500G电源：长城电源显卡：集成显卡 网络接口:外置RJ45网口无线WIFI:RT3070，接口为4pinUSB杜邦头