## 3.1 E.1 分部分项工程量清单计价表
E.1 分部分项工程量清单计价表
工程名称：滁州学院学生自修室改造工程 | [6 empty] | 标段： |  | 第1页 共3页
序号 | 项目编码 | 项目名称 | 项目特征描述 | 计量 单位 | 工程量 | 金额（元）
[6 empty] | 综合单价 |  | 合价 |  | 其中
[10 empty] | 定额 人工费 | 定额 机械费 | 暂估价
1 | 010402001001 | 砌块墙 | 1、砌块品种、规格、强度级：200厚MU5.0加气混凝土砌块 2、砂浆强度级：专用砂浆砌筑 | m3 | 10.070
2 | 010401012001 | 零星砌体 | 1、部位：厕所蹲台 2、砖品种、规格、强度级：加气混凝土砌块 | m3 | 0.820
3 | 011602001001 | 混凝土构件拆除 | 1、构件名称：厕所蹲台地面拆除20cm | m3 | 1.090
4 | WB011001007001 | 刷界面剂 | 1、部位：墙面 2、界面材料种类、做法：3厚NALC界面剂双面浆粉刷 | m2 | 124.910
5 | 011001003001 | 保温隔热墙面 | 1、增强网种类：满贴纤维网格布 | m2 | 124.910
6 | 011103001001 | PVC板楼地面 | 1、粘结层厚度、材料种类：涂布胶粘剂 2、面层材料品种、规格、颜色：耐磨防火PVC片材地板 3、备注：含清洁原有地面 | m2 | 1040.280
7 | 011101001001 | 水泥砂浆楼地面 | 1、面层厚度、砂浆配合比：1:3水泥砂浆找坡层最薄处20厚抹平 2、面层做法要求：素水泥一道(内掺建筑胶) | m2 | 26.520
8 | 011102003001 | 块料楼地面 | 1、结合层厚度、砂浆配合比或粘接剂种类：6厚建筑胶水泥砂浆结合层(专用填缝剂) 2、面层材料品种、规格、颜色：全瓷10厚防滑地砖600X600mm | m2 | 26.700
9 | 010904002001 | 楼（地）面涂膜防水 | 1、防水膜品种：德高柔性防水 | m2 | 27.160
10 | 010903002001 | 墙面涂膜防水 | 1、防水膜品种：德高刚性防水1800高 | m2 | 54.610
E.1 分部分项工程量清单计价表
工程名称：滁州学院学生自修室改造工程 | [6 empty] | 标段： |  | 第2页 共3页
序号 | 项目编码 | 项目名称 | 项目特征描述 | 计量 单位 | 工程量 | 金额（元）
[6 empty] | 综合单价 |  | 合价 |  | 其中
[10 empty] | 定额 人工费 | 定额 机械费 | 暂估价
11 | 011604002001 | 立面抹灰层拆除 | 1、拆除部位：踢脚线处 2、抹灰层种类：腻子面 | m2 | 26.410
12 | 011108001001 | 石材零星项目 | 1、工程部位：门槛石 2、贴结合层厚度、材料种类：20mm厚水泥砂浆 1∶2.5 3、面层材料品种、规格、颜色：花岗岩 | m2 | 4.200
13 | 011201001001 | 墙面一般抹灰 | 1、底层厚度、砂浆配合比：3厚外加剂专用砂浆打底刮糙、8厚1:1:6水泥石灰膏砂浆打底扫毛 2、面层厚度、砂浆配合比：5厚1:0.5:2.5水泥石灰膏浆粉平 | m2 | 55.180
14 | 011406003001 | 满刮腻子 | 1、腻子种类：2厚面层耐水腻子分遍刮平 | m2 | 55.180
15 | 011406001001 | 抹灰面油漆 | 1、基层类型：腻子面 2、油漆品种、刷漆遍数：亚光优质内墙漆二道饰面 | m2 | 55.180
16 | 011201004001 | 立面砂浆找平层 | 1、基层类型：砌体墙 2、找平层砂浆厚度、配合比：20mm厚1:3水泥砂浆找平层 | m2 | 61.010
17 | 011204003001 | 块料墙面 | 1、安装方式：粘贴 2、面层材料品种、规格、品牌、颜色：全瓷墙面砖300X600mm 3、结合层材料种类：胶粘剂 4、缝宽、嵌缝材料种类：专用填缝剂 | m2 | 63.270
E.1 分部分项工程量清单计价表
工程名称：滁州学院学生自修室改造工程 | [6 empty] | 标段： |  | 第3页 共3页
序号 | 项目编码 | 项目名称 | 项目特征描述 | 计量 单位 | 工程量 | 金额（元）
[6 empty] | 综合单价 |  | 合价 |  | 其中
[10 empty] | 定额 人工费 | 定额 机械费 | 暂估价
18 | 011302001001 | 吊顶天棚 | 1、吊顶形式、吊杆规格、高度：φ8螺纹吊杆、主龙骨间距123mm,副龙骨间距400mm。 2、龙骨材料种类、规格、中距：50系列(不上人)轻钢龙骨 3、面层材料品种、规格、：600*600铝扣板吊顶 | m2 | 157.320
19 | 010802001001 | 金属门 | 1、门名称、代号及洞口尺寸：地弹门 2、玻璃品种、厚度：12mm厚钢化清玻 | m2 | 10.710
20 | 010808004001 | 金属门窗套 | 1、窗代号及洞口尺寸：详见图纸 2、门窗套展开宽度：50mm 3、面层材料品种、规格：不锈钢窗套 | m2 | 2.120
21 | 010801001001 | 木质门 | 1、门代号及洞口尺寸：详见图纸 2、五金品种、规格：实木复合门 | 樘 | 3.000
22 | 010807001001 | 塑钢窗 | 1、窗材质：塑钢单玻推拉窗 | m2 | 177.390
23 | 010807001002 | 塑钢窗 | 1、窗材质：塑钢 2、玻璃品种、厚度：12mm厚钢化清玻固定玻璃 | m2 | 2.520
24 | 011210005001 | 成品隔断 | 1、隔断材料品种、规格、颜色：酚醛树脂高压板隔断 | m2 | 15.850
25 | 011505010001 | 镜面玻璃 | 1、镜面玻璃品种、规格：银镜车边10mm | m2 | 1.160
26 | 011505001001 | 洗漱台 | 1、材料品种、规格、颜色：黑金砂花岗岩台面 | m2 | 1.160
27 | WB011701009001 | 工具式脚手架 | 1、搭设方式、部位：内墙 2、搭设高度：3.6m以内 | m2 | 65.000

## 3.2 附录F 措施项目清单计价表
附录F 措施项目清单与计价表
工程名称：滁州学院学生自修室改造工程 |  |  |  | 标段： |  | 第1页 共1页
序号 | 项目编码 | 项目名称 | 计算基础 |  | 费率（%） |  | 金额（元）
1 | JC-01 | 夜间施工增加费 |  |  | 0.500
2 | JC-02 | 二次搬运费 |  |  | 1.000
3 | JC-03 | 冬雨季施工增加费 |  |  | 0.800
4 | JC-04 | 已完工程及设备保护费 |  |  | 0.100
5 | JC-05 | 工程定位复测费 |  |  | 1.000
6 | JC-06 | 非夜间施工照明费 |  |  | 0.400
7 | JC-07 | 临时保护设施费 |  |  | 0.200
8 | JC-08 | 赶工措施费 |  |  | 2.200
合 计

## 3.3 附录G 不可竞争项目清单与计价表
附录G 不可竞争项目清单与计价表
工程名称：滁州学院学生自修室改造工程 |  |  |  | 标段： |  | 第1页 共1页
序号 | 项目编码 | 项目名称 | 计算基础 |  | 费率（%） |  | 金额（元）
1 | JF-01 | 环境保护费 |  |  | 1.000
2 | JF-02 | 文明施工费 |  |  | 4.000
3 | JF-03 | 安全施工费 |  |  | 3.300
4 | JF-04 | 临时设施费 |  |  | 6.100
5 | JF-05 | 工程排污费
合 计

## 3.4 H.1 其他项目清单与计价汇总表
H.1 其他项目清单与计价汇总表
工程名称：滁州学院学生自修室改造工程 |  | 标段： |  | 第1页 共1页
序号 | 项目名称 |  | 金额(元)
1 | 暂列金额
2 | 专业工程暂估价
3 | 计日工
4 | 总承包服务费
合 计

## 3.5 附录I 税金计价表
附录I 税金计价表
工程名称：滁州学院学生自修室改造工程 |  |  | 标段： |  | 第1页 共1页
序号 | 项目名称 | 计算基础 |  | 计算基数 |  | 费率(％) | 金额(元)
1 | 增值税 | 分部分项工程费+措施项目费+不可竞争费+其他项目费 |  |  |  | 10.000
合 计

## 4.1 E.1 分部分项工程量清单计价表
E.1 分部分项工程量清单计价表
工程名称：滁州学院学生自修室安装 | [6 empty] | 标段： |  | 第1页 共4页
序号 | 项目编码 | 项目名称 | 项目特征描述 | 计量 单位 | 工程量 | 金额（元）
[6 empty] | 综合单价 |  | 合价 |  | 其中
[10 empty] | 定额 人工费 | 定额 机械费 | 暂估价
1 | WB031002004001 | 剔堵槽沟（暂定量） | 1、规格：强弱电、给排水 敷管时需剔堵部分 2、工程量暂定，单价不予调整 3、砖结构 | m | 50.000
2 | WB031002004002 | 剔堵槽沟（暂定量） | 1、规格：强弱电、给排水 敷管时需剔堵部分 2、工程量暂定，单价不予调整 3、砼结构 | m | 50.000
3 | 011406003001 | 满刮腻子（暂定量） | 1、强弱电、给排水 敷管时需剔堵部分恢复面 2、刮腻子遍数：内墙腻子两遍 | m2 | 30.000
4 | 011406001001 | 抹灰面油漆（暂定量） | 1、强弱电、给排水 敷管时需剔堵部分恢复面 2、油漆品种、刷漆遍数：乳胶漆两遍 | m2 | 30.000
5 | 030404017001 | 配电箱 | 1、名称：AL 配电箱 2、型号：详见图纸 3、安装方式：明装，距地1.6m | 台 | 1.000
6 | 030404017002 | 配电箱 | 1、名称：4KW空调配电箱 2、型号：详见图纸 3、安装方式：明装，距地1.6m | 台 | 10.000
7 | 030404017003 | 配电箱 | 1、名称：6KW开水器配电箱 2、型号：详见图纸 3、安装方式：明装，距地1.6m | 台 | 1.000
8 | 030408001001 | 电力电缆 | 1、名称：引自原有配电箱 2、型号：YJV-4*35+1*16 | m | 20.300
9 | 030408006001 | 电力电缆头 | 1、名称：YJV-4*35+1*16电缆头 | 个 | 2.000
10 | 030411001001 | 配管 | 1、名称：电气配管 2、材质：SC 3、规格：DN65 | m | 14.800
11 | 030411001002 | 配管 | 1、名称：电气配管 2、材质：PC 3、规格：DN25 | m | 105.000
E.1 分部分项工程量清单计价表
工程名称：滁州学院学生自修室安装 | [6 empty] | 标段： |  | 第2页 共4页
序号 | 项目编码 | 项目名称 | 项目特征描述 | 计量 单位 | 工程量 | 金额（元）
[6 empty] | 综合单价 |  | 合价 |  | 其中
[10 empty] | 定额 人工费 | 定额 机械费 | 暂估价
12 | 030411001003 | 配管 | 1、名称：电气配管 2、材质：PC 3、规格：DN20 | m | 404.000
13 | 030411001004 | 配管 | 1、名称：电气配管 2、材质：SC 3、规格：DN20 | m | 102.600
14 | 030411004001 | 配线 | 1、名称：电气配线 2、配线形式：穿管敷设 3、规格：BV4 | m | 600.000
15 | 030411004002 | 配线 | 1、名称：电气配线 2、配线形式：穿管敷设 3、规格：BV2.5 | m | 400.000
16 | 030412001001 | 普通灯具 | 1、名称：吸顶灯 2、型号：T5环形荧光灯 3、规格：详见图纸 | 套 | 16.000
17 | 030412005001 | 荧光灯 | 1、名称：双管荧光灯 2、型号：220V 2*28W 3、规格：详见图纸 | 套 | 81.000
18 | 030412004001 | 装饰灯 | 1、名称：应急疏散出口标志灯 2、型号：5W 应急时间不小于60min 3、安装形式：门上0.2m | 套 | 4.000
19 | 030412004002 | 装饰灯 | 1、名称：疏散指示灯 2、型号：5W 应急时间不小于60min 3、安装形式：距地0.3m | 套 | 7.000
20 | 030412004003 | 装饰灯 | 1、名称：应急照明灯 2、型号：2*3W 应急时间不小于60min 3、安装形式：距地0.3m | 套 | 7.000
21 | 030404034001 | 照明开关 | 1、名称：单联单控开关 2、型号：250V 10A 3、安装方式：距地1.3m | 个 | 2.000
E.1 分部分项工程量清单计价表
工程名称：滁州学院学生自修室安装 | [6 empty] | 标段： |  | 第3页 共4页
序号 | 项目编码 | 项目名称 | 项目特征描述 | 计量 单位 | 工程量 | 金额（元）
[6 empty] | 综合单价 |  | 合价 |  | 其中
[10 empty] | 定额 人工费 | 定额 机械费 | 暂估价
22 | 030404034002 | 照明开关 | 1、名称：双联开关 2、型号：250V 10A 3、安装方式：距地1.3m | 个 | 2.000
23 | 030404034003 | 照明开关 | 1、名称：延时开关 2、型号：250V 10A 3、安装方式：距地1.3m | 个 | 1.000
24 | 030411003001 | 桥架 | 1、名称：强电线槽 2、型号：槽式热镀锌150×75×1.5 3、梁底敷设 | m | 82.300
25 | 030413001001 | 铁构件 | 1、名称：电缆桥架支撑架 2、制作、安装、除锈、刷漆 | t | 0.054
26 | 030414002001 | 送配电装置系统 | 1、名称：送配电调试 | 系统 | 1.000
27 | 031001006001 | 塑料管 | 1、介质：给水 2、规格、压力等级：PPR50 3、连接形式：热熔 | m | 20.500
28 | WB030817014001 | 管道消毒冲洗 | 1、规格、型号：PPR40管网消毒冲洗 | m | 20.500
29 | 031001006002 | 塑料管 | 1、介质：给水 2、规格、压力等级：PPR40 3、连接形式：热熔 | m | 4.000
30 | WB030817014002 | 管道消毒冲洗 | 1、规格、型号：PPR40管网消毒冲洗 | m | 4.000
31 | 031001006003 | 塑料管 | 1、介质：给水 2、规格、压力等级：PPR32 3、连接形式：热熔 | m | 5.510
32 | WB030817014003 | 管道消毒冲洗 | 1、规格、型号：PPR32管网消毒冲洗 | m | 5.510
33 | 031001006004 | 塑料管 | 1、介质：给水 2、规格、压力等级：PPR25 3、连接形式：热熔 | m | 9.000
34 | WB030817014004 | 管道消毒冲洗 | 1、规格、型号：PPR25管网消毒冲洗 | m | 9.000
E.1 分部分项工程量清单计价表
工程名称：滁州学院学生自修室安装 | [6 empty] | 标段： |  | 第4页 共4页
序号 | 项目编码 | 项目名称 | 项目特征描述 | 计量 单位 | 工程量 | 金额（元）
[6 empty] | 综合单价 |  | 合价 |  | 其中
[10 empty] | 定额 人工费 | 定额 机械费 | 暂估价
35 | 031001006005 | 塑料管 | 1、介质：排水 2、规格、压力等级：PVC-U排水管De50 3、连接形式：粘结 | m | 11.200
36 | 031001006006 | 塑料管 | 1、介质：排水 2、规格、压力等级：PVC-U排水管De75 3、连接形式：粘结 | m | 12.200
37 | 031001006007 | 塑料管 | 1、介质：排水 2、规格、压力等级：PVC-U排水管De110 3、连接形式：粘结 | m | 12.260
38 | 031004003001 | 洗脸盆 | 1、规格、类型：洗脸盆 台上式 冷热水 2、感应式 | 组 | 2.000
39 | 031004008001 | 其他成品卫生器具 | 1、材质：陶瓷成品拖布池 2、含长嘴水嘴,成套安装 | 组 | 2.000
40 | 031004006001 | 大便器 | 1、材质：陶瓷蹲式大便器 2、中档 | 组 | 5.000
41 | 031004007001 | 小便器 | 1、材质：挂式小便器 2、普通 | 组 | 2.000
42 | 031004014001 | 给、排水附（配）件 | 1、材质：不锈钢地漏 | 个 | 4.000
43 | 03B001 | 脚手架 | 1、脚手架搭拆 | 项 | 1.000

## 4.2 附录F 措施项目清单计价表
附录F 措施项目清单与计价表
工程名称：滁州学院学生自修室安装 |  |  |  | 标段： |  | 第1页 共1页
序号 | 项目编码 | 项目名称 | 计算基础 |  | 费率（%） |  | 金额（元）
1 | AC-01 | 夜间施工增加费 |  |  | 0.500
2 | AC-02 | 二次搬运费 |  |  | 1.000
3 | AC-03 | 冬雨季施工增加费 |  |  | 0.700
4 | AC-04 | 已完工程及设备保护费 |  |  | 0.300
5 | AC-05 | 工程定位复测费 |  |  | 0.600
6 | AC-06 | 非夜间施工照明费 |  |  | 0.600
7 | AC-07 | 临时保护设施费 |  |  | 0.100
8 | AC-08 | 赶工措施费 |  |  | 2.500
合 计

## 4.3 附录G 不可竞争项目清单与计价表
附录G 不可竞争项目清单与计价表
工程名称：滁州学院学生自修室安装 |  |  |  | 标段： |  | 第1页 共1页
序号 | 项目编码 | 项目名称 | 计算基础 |  | 费率（%） |  | 金额（元）
1 | AF-01 | 环境保护费 |  |  | 0.900
2 | AF-02 | 文明施工费 |  |  | 2.800
3 | AF-03 | 安全施工费 |  |  | 2.400
4 | AF-04 | 临时设施费 |  |  | 4.600
5 | AF-05 | 工程排污费
合 计

## 4.4 H.1 其他项目清单与计价汇总表
H.1 其他项目清单与计价汇总表
工程名称：滁州学院学生自修室安装 |  | 标段： |  | 第1页 共1页
序号 | 项目名称 |  | 金额(元)
1 | 暂列金额
2 | 专业工程暂估价
3 | 计日工
4 | 总承包服务费
合 计

## 4.5 附录I 税金计价表
附录I 税金计价表
工程名称：滁州学院学生自修室安装 |  |  | 标段： |  | 第1页 共1页
序号 | 项目名称 | 计算基础 |  | 计算基数 |  | 费率(％) | 金额(元)
1 | 增值税 | 分部分项工程费+措施项目费+不可竞争费+其他项目费 |  |  |  | 10.000
合 计