## 2.1 D.2 单项工程最高投标限价汇总表
D.2 单项工程最高投标限价汇总表
工程名称：滁州学院学生自修室改造工程 |  |  |  | 第1页 共1页
序号 | 单位工程名称 | 金额(元) | 其中：（元）
|  |  | 暂估价 |  | 不可竞争费
1 | 滁州学院学生自修室改造工程 | 208002.43 |  |  | 3487.39
2 | 滁州学院学生自修室安装 | 46734.14 |  |  | 983.93
合计 |  | 254736.57 |  |  | 4471.32
说明：本表适用于单项工程最高投标限价或投标报价的汇总。暂估价包括分部分项工程中的材料、设备暂估价和专业工程暂估价。

## 3.1 D.3 单位工程最高投标限价汇总表
D.3 单位工程最高投标限价汇总表
工程名称：滁州学院学生自修室改造工程 |  |  | 标段： |  | 第1页 共1页
序号 | 汇总内容 | 金额(元) |  | 其中：材料、设备暂估价（元）
1 | 分部分项工程费 | 184104.21
2 | 措施项目费 | 1501.52
2.1 | 夜间施工增加费 | 121.09
2.2 | 二次搬运费 | 242.18
2.3 | 冬雨季施工增加费 | 193.74
2.4 | 已完工程及设备保护费 | 24.22
2.5 | 工程定位复测费 | 242.18
2.6 | 非夜间施工照明费 | 96.87
2.7 | 临时保护设施费 | 48.44
2.8 | 赶工措施费 | 532.80
3 | 不可竞争费 | 3487.39
3.1 | 安全文明施工费 | 3487.39
3.2 | 工程排污费
4 | 其他项目
4.1 | 暂列金额
4.2 | 专业工程暂估价
4.3 | 计日工
4.4 | 总承包服务费
5 | 税金 | 18909.31
工程造价=1+2+3+4+5 |  | 208002.43

## 3.2 E.1 分部分项工程量清单计价表
E.1 分部分项工程量清单计价表
工程名称：滁州学院学生自修室改造工程 | [6 empty] | 标段： |  | 第1页 共3页
序号 | 项目编码 | 项目名称 | 项目特征描述 | 计量 单位 | 工程量 | 金额（元）
[6 empty] | 综合单价 |  | 合价 |  | 其中
[10 empty] | 定额 人工费 | 定额 机械费 | 暂估价
1 | 010402001001 | 砌块墙 | 1、砌块品种、规格、强度级：200厚MU5.0加气混凝土砌块 2、砂浆强度级：专用砂浆砌筑 | m3 | 10.070 | 550.19 |  | 5540.41 |  | 1409.80 | 28.20
2 | 010401012001 | 零星砌体 | 1、部位：厕所蹲台 2、砖品种、规格、强度级：加气混凝土砌块 | m3 | 0.820 | 788.97 |  | 646.96 |  | 154.98 | 6.17
3 | 011602001001 | 混凝土构件拆除 | 1、构件名称：厕所蹲台地面拆除20cm | m3 | 1.090 | 251.98 |  | 274.66 |  | 134.29 | 81.17
4 | WB011001007001 | 刷界面剂 | 1、部位：墙面 2、界面材料种类、做法：3厚NALC界面剂双面浆粉刷 | m2 | 124.910 | 1.35 |  | 168.63 |  | 87.44
5 | 011001003001 | 保温隔热墙面 | 1、增强网种类：满贴纤维网格布 | m2 | 124.910 | 4.16 |  | 519.63 |  | 209.85
6 | 011103001001 | PVC板楼地面 | 1、粘结层厚度、材料种类：涂布胶粘剂 2、面层材料品种、规格、颜色：耐磨防火PVC片材地板 3、备注：含清洁原有地面 | m2 | 1040.280 | 90.07 |  | 93698.02 |  | 8582.31 | 104.03
7 | 011101001001 | 水泥砂浆楼地面 | 1、面层厚度、砂浆配合比：1:3水泥砂浆找坡层最薄处20厚抹平 2、面层做法要求：素水泥一道(内掺建筑胶) | m2 | 26.520 | 21.37 |  | 566.73 |  | 163.63 | 6.90
8 | 011102003001 | 块料楼地面 | 1、结合层厚度、砂浆配合比或粘接剂种类：6厚建筑胶水泥砂浆结合层(专用填缝剂) 2、面层材料品种、规格、颜色：全瓷10厚防滑地砖600X600mm | m2 | 26.700 | 111.22 |  | 2969.57 |  | 479.53 | 27.23
9 | 010904002001 | 楼（地）面涂膜防水 | 1、防水膜品种：德高柔性防水 | m2 | 27.160 | 25.61 |  | 695.57 |  | 57.04
10 | 010903002001 | 墙面涂膜防水 | 1、防水膜品种：德高刚性防水1800高 | m2 | 54.610 | 21.60 |  | 1179.58 |  | 403.57
E.1 分部分项工程量清单计价表
工程名称：滁州学院学生自修室改造工程 | [6 empty] | 标段： |  | 第2页 共3页
序号 | 项目编码 | 项目名称 | 项目特征描述 | 计量 单位 | 工程量 | 金额（元）
[6 empty] | 综合单价 |  | 合价 |  | 其中
[10 empty] | 定额 人工费 | 定额 机械费 | 暂估价
11 | 011604002001 | 立面抹灰层拆除 | 1、拆除部位：踢脚线处 2、抹灰层种类：腻子面 | m2 | 26.410 | 4.23 |  | 111.71 |  | 88.74
12 | 011108001001 | 石材零星项目 | 1、工程部位：门槛石 2、贴结合层厚度、材料种类：20mm厚水泥砂浆 1∶2.5 3、面层材料品种、规格、颜色：花岗岩 | m2 | 4.200 | 229.37 |  | 963.35 |  | 164.68 | 1.64
13 | 011201001001 | 墙面一般抹灰 | 1、底层厚度、砂浆配合比：3厚外加剂专用砂浆打底刮糙、8厚1:1:6水泥石灰膏砂浆打底扫毛 2、面层厚度、砂浆配合比：5厚1:0.5:2.5水泥石灰膏浆粉平 | m2 | 55.180 | 19.68 |  | 1085.94 |  | 466.82 | 9.93
14 | 011406003001 | 满刮腻子 | 1、腻子种类：2厚面层耐水腻子分遍刮平 | m2 | 55.180 | 9.20 |  | 507.66 |  | 326.67 | 9.93
15 | 011406001001 | 抹灰面油漆 | 1、基层类型：腻子面 2、油漆品种、刷漆遍数：亚光优质内墙漆二道饰面 | m2 | 55.180 | 6.61 |  | 364.74 |  | 74.49
16 | 011201004001 | 立面砂浆找平层 | 1、基层类型：砌体墙 2、找平层砂浆厚度、配合比：20mm厚1:3水泥砂浆找平层 | m2 | 61.010 | 20.50 |  | 1250.71 |  | 564.34 | 10.98
17 | 011204003001 | 块料墙面 | 1、安装方式：粘贴 2、面层材料品种、规格、品牌、颜色：全瓷墙面砖300X600mm 3、结合层材料种类：胶粘剂 4、缝宽、嵌缝材料种类：专用填缝剂 | m2 | 63.270 | 120.42 |  | 7618.97 |  | 1212.89 | 42.39
E.1 分部分项工程量清单计价表
工程名称：滁州学院学生自修室改造工程 | [6 empty] | 标段： |  | 第3页 共3页
序号 | 项目编码 | 项目名称 | 项目特征描述 | 计量 单位 | 工程量 | 金额（元）
[6 empty] | 综合单价 |  | 合价 |  | 其中
[10 empty] | 定额 人工费 | 定额 机械费 | 暂估价
18 | 011302001001 | 吊顶天棚 | 1、吊顶形式、吊杆规格、高度：φ8螺纹吊杆、主龙骨间距123mm,副龙骨间距400mm。 2、龙骨材料种类、规格、中距：50系列(不上人)轻钢龙骨 3、面层材料品种、规格、：600*600铝扣板吊顶 | m2 | 157.320 | 105.52 |  | 16600.41 |  | 3750.51 | 117.99
19 | 010802001001 | 金属门 | 1、门名称、代号及洞口尺寸：地弹门 2、玻璃品种、厚度：12mm厚钢化清玻 | m2 | 10.710 | 498.48 |  | 5338.72 |  | 308.88 | 10.50
20 | 010808004001 | 金属门窗套 | 1、窗代号及洞口尺寸：详见图纸 2、门窗套展开宽度：50mm 3、面层材料品种、规格：不锈钢窗套 | m2 | 2.120 | 359.67 |  | 762.50 |  | 124.66 | 12.55
21 | 010801001001 | 木质门 | 1、门代号及洞口尺寸：详见图纸 2、五金品种、规格：实木复合门 | 樘 | 3.000 | 530.80 |  | 1592.40 |  | 201.60 | 3.60
22 | 010807001001 | 塑钢窗 | 1、窗材质：塑钢单玻推拉窗 | m2 | 177.390 | 203.12 |  | 36031.46 |  | 3824.53 | 172.07
23 | 010807001002 | 塑钢窗 | 1、窗材质：塑钢 2、玻璃品种、厚度：12mm厚钢化清玻固定玻璃 | m2 | 2.520 | 184.84 |  | 465.80 |  | 41.63 | 3.96
24 | 011210005001 | 成品隔断 | 1、隔断材料品种、规格、颜色：酚醛树脂高压板隔断 | m2 | 15.850 | 235.00 |  | 3724.75 |  | 246.31 | 8.24
25 | 011505010001 | 镜面玻璃 | 1、镜面玻璃品种、规格：银镜车边10mm | m2 | 1.160 | 245.71 |  | 285.02 |  | 64.96 | 0.52
26 | 011505001001 | 洗漱台 | 1、材料品种、规格、颜色：黑金砂花岗岩台面 | m2 | 1.160 | 823.33 |  | 955.06 |  | 291.96 | 10.75
27 | WB011701009001 | 工具式脚手架 | 1、搭设方式、部位：内墙 2、搭设高度：3.6m以内 | m2 | 65.000 | 2.85 |  | 185.25 |  | 102.70 | 10.40

## 3.3 附录F 措施项目清单计价表
附录F 措施项目清单与计价表
工程名称：滁州学院学生自修室改造工程 |  |  |  | 标段： |  | 第1页 共1页
序号 | 项目编码 | 项目名称 | 计算基础 |  | 费率（%） |  | 金额（元）
1 | JC-01 | 夜间施工增加费 | 24217.96 |  | 0.500 |  | 121.09
2 | JC-02 | 二次搬运费 | 24217.96 |  | 1.000 |  | 242.18
3 | JC-03 | 冬雨季施工增加费 | 24217.96 |  | 0.800 |  | 193.74
4 | JC-04 | 已完工程及设备保护费 | 24217.96 |  | 0.100 |  | 24.22
5 | JC-05 | 工程定位复测费 | 24217.96 |  | 1.000 |  | 242.18
6 | JC-06 | 非夜间施工照明费 | 24217.96 |  | 0.400 |  | 96.87
7 | JC-07 | 临时保护设施费 | 24217.96 |  | 0.200 |  | 48.44
8 | JC-08 | 赶工措施费 | 24217.96 |  | 2.200 |  | 532.80
合 计 | [6 empty] | 1501.52

## 3.4 附录G 不可竞争项目清单与计价表
附录G 不可竞争项目清单与计价表
工程名称：滁州学院学生自修室改造工程 |  |  |  | 标段： |  | 第1页 共1页
序号 | 项目编码 | 项目名称 | 计算基础 |  | 费率（%） |  | 金额（元）
1 | JF-01 | 环境保护费 | 24217.96 |  | 1.000 |  | 242.18
2 | JF-02 | 文明施工费 | 24217.96 |  | 4.000 |  | 968.72
3 | JF-03 | 安全施工费 | 24217.96 |  | 3.300 |  | 799.19
4 | JF-04 | 临时设施费 | 24217.96 |  | 6.100 |  | 1477.30
5 | JF-05 | 工程排污费 | 24217.96
合 计 | [6 empty] | 3487.39

## 3.5 H.1 其他项目清单与计价汇总表
H.1 其他项目清单与计价汇总表
工程名称：滁州学院学生自修室改造工程 |  | 标段： |  | 第1页 共1页
序号 | 项目名称 |  | 金额(元)
1 | 暂列金额
2 | 专业工程暂估价
3 | 计日工
4 | 总承包服务费
合 计

## 3.6 附录I 税金计价表
附录I 税金计价表
工程名称：滁州学院学生自修室改造工程 |  |  | 标段： |  | 第1页 共1页
序号 | 项目名称 | 计算基础 |  | 计算基数 |  | 费率(％) | 金额(元)
1 | 增值税 | 分部分项工程费+措施项目费+不可竞争费+其他项目费 |  | 189093.12 |  | 10.000 | 18909.31
合 计 | [6 empty] | 18909.31

## 3.7 材料汇总表
材料汇总表
工程名称：滁州学院学生自修室改造工程 |  |  |  | 标段： |  | 第1页 共3页
材料编号 | 材料名称 | 单位 | 材料用量 |  | 单价 |  | 合价 | 暂估/甲供
0000A31B01AH | 其他材料费 | 元 | 2125.798 |  | 1.00 |  | 2125.80
0121A05B01CB | 镀锌角钢 | kg | 24.360 |  | 2.25 |  | 54.81
0131A03B01C51BW | 不锈钢板 304系列 1.2mm厚 | m2 | 2.247 |  | 200.00 |  | 449.44
0203A09B01BY | 皮条 | m | 99.354 |  | 1.26 |  | 125.19
0209A15B01BW | 塑料薄膜 | m2 | 5.834 |  | 0.20 |  | 1.17
0227A23B01CB | 棉纱头 | kg | 0.984 |  | 6.00 |  | 5.90
0301A03B01C01BB | 38钢钉 | 盒 | 3.618 |  | 6.00 |  | 21.71
0301A03B15C01BF | 带帽螺丝 | 个 | 9.052 |  | 0.20 |  | 1.81
0301A03B41C01BF | 自攻螺丝 M25×2.5 | 个 | 486.119 |  | 0.03 |  | 14.58
0301A03B43C01BF | 木螺钉 | 个 | 24.940 |  | 0.02 |  | 0.50
0301A03B45C89AK | 配套穿心螺丝 M6×30 | 套 | 233.960 |  | 0.35 |  | 81.89
0301A03B63C01BF | 自攻螺丝 | 个 | 32.203 |  | 0.02 |  | 0.64
0301A07B07C01AK | 膨胀螺栓 | 套 | 34.597 |  | 0.58 |  | 20.07
0301A07B07C75AK | 膨胀螺栓 M8×100 | 套 | 9.976 |  | 0.65 |  | 6.48
0303A13B01AE | 不锈钢门吸 | 只 | 3.030 |  | 8.00 |  | 24.24
0303A27B01BG | 地弹簧 | 副 | 5.355 |  | 134.62 |  | 720.89
0303A33B61AE | 镀锌膨胀头组 φ8 | 只 | 233.960 |  | 0.90 |  | 210.56
0305A01B01BF | 不锈钢合页 | 个 | 6.060 |  | 10.00 |  | 60.60
0313A29B01CB | 电焊条 | kg | 0.739 |  | 5.27 |  | 3.89
0313A34B90AT | 砂轮片 φ200 | 片 | 0.064 |  | 4.00 |  | 0.26
0313A36B01AG | 砂纸 | 张 | 13.795 |  | 0.47 |  | 6.48
0313A40B01AT | 石料切割锯片 | 片 | 0.395 |  | 39.00 |  | 15.41
0315A01B25C01CB | 铁钉 | kg | 0.392 |  | 4.66 |  | 1.83
0315A05B19C01BW | 耐碱玻璃纤维网格布 | m2 | 143.647 |  | 1.78 |  | 255.69
0315A09B21C01CB | 预埋铁件 | kg | 1.293 |  | 3.92 |  | 5.07
0315A21B17C01BD | 风镐头 | 根 | 0.174 |  | 18.00 |  | 3.14
0315A21B69C01CB | 镀锌丝杆 | kg | 35.734 |  | 4.80 |  | 171.52
0401A01B51CB | 水泥 32.5级 | kg | 480.162 |  | 0.37 |  | 175.31
0401A07B01CB | 白水泥 | kg | 10.729 |  | 0.58 |  | 6.21
0405A33B01BT | 碎石 | t | 0.136 |  | 133.18 |  | 18.09
0409A35B01CB | 耐水腻子 | kg | 81.926 |  | 0.80 |  | 65.54
0409A53B01CB | 石膏 | kg | 2.207 |  | 0.21 |  | 0.47
0415A03B57AV | 加气混凝土砌块 600×240×200 | 块 | 390.842 |  | 9.19 |  | 3590.51
0501A07B01BV | 松木成材 | m3 | 0.018 |  | 1665.06 |  | 30.74
材料汇总表
工程名称：滁州学院学生自修室改造工程 |  |  |  | 标段： |  | 第2页 共3页
材料编号 | 材料名称 | 单位 | 材料用量 |  | 单价 |  | 合价 | 暂估/甲供
0503A17B01BV | 工程用材 | m3 | 0.053 |  | 1257.46 |  | 66.11
0503A27B01BV | 木方 | m3 | 0.063 |  | 1833.86 |  | 115.40
0509A01B51BW | 细木工板 18mm | m2 | 3.380 |  | 37.07 |  | 125.31
0655A05B01BW | 镜面车边玻璃（成品） | m2 | 1.195 |  | 38.79 |  | 46.35
0701A03B01BW | 内墙面砖 | m2 | 65.801 |  | 80.00 |  | 5264.06
0705A01B05BW~1 | 全瓷10厚防滑地砖600X600mm | m2 | 27.368 |  | 80.00 |  | 2189.40
0721A03B01BW~1 | 防火PVC地板 | m2 | 1092.294 |  | 65.00 |  | 70999.11
0800A01B01BW~1 | 花岗岩石材 | m2 | 4.452 |  | 160.00 |  | 712.32
0817A01B01BW~1 | 黑金砂花岗岩台面 | m2 | 2.042 |  | 245.00 |  | 500.19
0905A11B59BW | 铝合金方板 0.6mm | m2 | 165.186 |  | 43.95 |  | 7259.92
0939A03B01BW | 全塑塑钢隔断 | m2 | 16.167 |  | 200.00 |  | 3233.40
1001A07B01BY | 轻钢边龙骨 | m | 101.629 |  | 2.40 |  | 243.91
1001A11B61BY | 50轻钢副龙骨 0.5mm厚 | m | 400.222 |  | 4.60 |  | 1841.02
1001A13B01BY | 50轻钢主龙骨 | m | 216.120 |  | 5.60 |  | 1210.27
1013A01B01BF | 50副龙骨挂件 | 个 | 462.143 |  | 0.40 |  | 184.86
1013A03B01BF | 50副龙骨连接件 | 个 | 133.407 |  | 0.40 |  | 53.36
1013A05B01BF | 50主龙骨连接件 | 个 | 74.062 |  | 0.35 |  | 25.92
1013A09B01BF | C50不上人型主吊件 | 个 | 233.960 |  | 0.45 |  | 105.28
1100A05B01BW~1 | 12mm厚钢化清玻固定玻璃 | m2 | 2.520 |  | 150.00 |  | 378.00
1100A13B01BW~1 | 塑钢单玻推拉窗 | m2 | 170.294 |  | 172.42 |  | 29362.16
1101A01B01AL | 成品套装木门（单开） | 樘 | 3.000 |  | 400.00 |  | 1200.00
1119A01B01BW~1 | 12mm厚钢化清玻地弹门 | m2 | 10.282 |  | 400.00 |  | 4112.64
1200A07B01BF | 转角连接件 | 个 | 25.800 |  | 0.50 |  | 12.90
1203A03B51BY | 不锈钢边框 6cm | m | 5.568 |  | 15.50 |  | 86.30
1303A35B01CB | 内墙乳胶漆底漆 | kg | 7.035 |  | 19.62 |  | 138.04
1303A41B01CB | 乳胶漆面漆 | kg | 6.754 |  | 19.62 |  | 132.51
1305A41B01CB | 防火涂料 | kg | 0.429 |  | 16.60 |  | 7.12
1305A43B01CB | 防锈漆 | kg | 0.080 |  | 5.97 |  | 0.48
1335A09B01CB | 防水粉 | kg | 38.063 |  | 1.45 |  | 55.19
1335A37B01CB | 嵌缝膏 | kg | 10.103 |  | 0.56 |  | 5.66
1405A13B01CB | 油漆溶剂油 | kg | 0.008 |  | 2.62 |  | 0.02
1421A11B55CB | 聚氨酯 MS851 | kg | 44.081 |  | 13.36 |  | 588.92
1433A19B01CB | 二甲苯 | kg | 2.118 |  | 7.77 |  | 16.46
1435A91B01CB | 界面剂 | kg | 37.473 |  | 1.54 |  | 57.71
1435A97B67AF | 聚氨酯泡沫填充剂 750mL | 支 | 0.690 |  | 28.00 |  | 19.32
1441A01B01CB | 108胶 | kg | 10.177 |  | 2.00 |  | 20.35
1441A06B01CB | 瓷砖专用粘结剂 | kg | 291.042 |  | 2.50 |  | 727.61
1441A15B53AF | 玻璃胶 310mL | 支 | 4.426 |  | 7.80 |  | 34.52
1441A51B63CB | 胶粘剂 504 | kg | 364.098 |  | 32.00 |  | 11651.14
1441A93B01CB | 万能胶 | kg | 0.636 |  | 18.00 |  | 11.45
材料汇总表
工程名称：滁州学院学生自修室改造工程 |  |  |  | 标段： |  | 第3页 共3页
材料编号 | 材料名称 | 单位 | 材料用量 |  | 单价 |  | 合价 | 暂估/甲供
1441A97B01CB | 云石胶 | kg | 0.348 |  | 7.00 |  | 2.44
1443A21B01BY | 双面胶带 | m | 5.684 |  | 0.25 |  | 1.42
1727A07B01BY | 高压胶管 | m | 0.005 |  | 8.00 |  | 0.04
3119A01B51BY | 1.2厚专用美纹纸 | m | 60.000 |  | 0.15 |  | 9.00
3409A03B01BV | 锯木屑 | m3 | 0.188 |  | 14.86 |  | 2.80
3411A13B01BV | 水 | m3 | 4.900 |  | 5.45 |  | 26.71
3503A05B01CB | 工具式金属脚手架 | kg | 1.885 |  | 6.50 |  | 12.25
8001A05B01BV~1 | 干硬性水泥砂浆(预拌砂浆) | m3 | 0.162 |  | 354.92 |  | 57.43
8001A09B53BV~1 | 水泥砂浆 1∶2(预拌砂浆) | m3 | 2.171 |  | 406.91 |  | 883.59
8001A09B57BV~1 | 水泥砂浆 1∶2.5(预拌砂浆) | m3 | 0.085 |  | 403.20 |  | 34.21
8001A09B59BV~1 | 水泥砂浆 1∶3(预拌砂浆) | m3 | 1.268 |  | 373.63 |  | 473.91
8001A15B01BV | 专用砂浆 | m3 | 0.576 |  | 1000.00 |  | 575.82
8005A03B57BV~1 | 混合砂浆 1∶1∶6(预拌砂浆) | m3 | 0.633 |  | 461.22 |  | 291.85
8005A03B75BV~1 | 混合砂浆 1∶0.5∶3(预拌砂浆) | m3 | 0.286 |  | 512.95 |  | 146.48
合计 | [6 empty] | 153589.08

## 4.1 D.3 单位工程最高投标限价汇总表
D.3 单位工程最高投标限价汇总表
工程名称：滁州学院学生自修室安装 |  |  | 标段： |  | 第1页 共1页
序号 | 汇总内容 | 金额(元) |  | 其中：材料、设备暂估价（元）
1 | 分部分项工程费 | 40922.32
2 | 措施项目费 | 579.33
2.1 | 夜间施工增加费 | 45.98
2.2 | 二次搬运费 | 91.96
2.3 | 冬雨季施工增加费 | 64.37
2.4 | 已完工程及设备保护费 | 27.59
2.5 | 工程定位复测费 | 55.17
2.6 | 非夜间施工照明费 | 55.17
2.7 | 临时保护设施费 | 9.20
2.8 | 赶工措施费 | 229.89
3 | 不可竞争费 | 983.93
3.1 | 安全文明施工费 | 983.93
3.2 | 工程排污费
4 | 其他项目
4.1 | 暂列金额
4.2 | 专业工程暂估价
4.3 | 计日工
4.4 | 总承包服务费
5 | 税金 | 4248.56
工程造价=1+2+3+4+5 |  | 46734.14

## 4.2 E.1 分部分项工程量清单计价表
E.1 分部分项工程量清单计价表
工程名称：滁州学院学生自修室安装 | [6 empty] | 标段： |  | 第1页 共4页
序号 | 项目编码 | 项目名称 | 项目特征描述 | 计量 单位 | 工程量 | 金额（元）
[6 empty] | 综合单价 |  | 合价 |  | 其中
[10 empty] | 定额 人工费 | 定额 机械费 | 暂估价
1 | WB031002004001 | 剔堵槽沟（暂定量） | 1、规格：强弱电、给排水 敷管时需剔堵部分 2、工程量暂定，单价不予调整 3、砖结构 | m | 50.000 | 11.71 |  | 585.50 |  | 208.00
2 | WB031002004002 | 剔堵槽沟（暂定量） | 1、规格：强弱电、给排水 敷管时需剔堵部分 2、工程量暂定，单价不予调整 3、砼结构 | m | 50.000 | 24.36 |  | 1218.00 |  | 641.00
3 | 011406003001 | 满刮腻子（暂定量） | 1、强弱电、给排水 敷管时需剔堵部分恢复面 2、刮腻子遍数：内墙腻子两遍 | m2 | 30.000 | 9.40 |  | 282.00 |  | 177.60 | 5.40
4 | 011406001001 | 抹灰面油漆（暂定量） | 1、强弱电、给排水 敷管时需剔堵部分恢复面 2、油漆品种、刷漆遍数：乳胶漆两遍 | m2 | 30.000 | 6.55 |  | 196.50 |  | 38.40
5 | 030404017001 | 配电箱 | 1、名称：AL 配电箱 2、型号：详见图纸 3、安装方式：明装，距地1.6m | 台 | 1.000 | 3156.16 |  | 3156.16 |  | 96.32
6 | 030404017002 | 配电箱 | 1、名称：4KW空调配电箱 2、型号：详见图纸 3、安装方式：明装，距地1.6m | 台 | 10.000 | 436.77 |  | 4367.70 |  | 499.80
7 | 030404017003 | 配电箱 | 1、名称：6KW开水器配电箱 2、型号：详见图纸 3、安装方式：明装，距地1.6m | 台 | 1.000 | 436.77 |  | 436.77 |  | 49.98
8 | 030408001001 | 电力电缆 | 1、名称：引自原有配电箱 2、型号：YJV-4*35+1*16 | m | 20.300 | 83.80 |  | 1701.14 |  | 68.61 | 20.71
9 | 030408006001 | 电力电缆头 | 1、名称：YJV-4*35+1*16电缆头 | 个 | 2.000 | 96.78 |  | 193.56 |  | 67.48
10 | 030411001001 | 配管 | 1、名称：电气配管 2、材质：SC 3、规格：DN65 | m | 14.800 | 53.22 |  | 787.66 |  | 149.78 | 2.96
11 | 030411001002 | 配管 | 1、名称：电气配管 2、材质：PC 3、规格：DN25 | m | 105.000 | 7.47 |  | 784.35 |  | 403.20
E.1 分部分项工程量清单计价表
工程名称：滁州学院学生自修室安装 | [6 empty] | 标段： |  | 第2页 共4页
序号 | 项目编码 | 项目名称 | 项目特征描述 | 计量 单位 | 工程量 | 金额（元）
[6 empty] | 综合单价 |  | 合价 |  | 其中
[10 empty] | 定额 人工费 | 定额 机械费 | 暂估价
12 | 030411001003 | 配管 | 1、名称：电气配管 2、材质：PC 3、规格：DN20 | m | 404.000 | 6.35 |  | 2565.40 |  | 1474.60
13 | 030411001004 | 配管 | 1、名称：电气配管 2、材质：SC 3、规格：DN20 | m | 102.600 | 14.32 |  | 1469.23 |  | 324.22
14 | 030411004001 | 配线 | 1、名称：电气配线 2、配线形式：穿管敷设 3、规格：BV4 | m | 600.000 | 2.96 |  | 1776.00 |  | 234.00
15 | 030411004002 | 配线 | 1、名称：电气配线 2、配线形式：穿管敷设 3、规格：BV2.5 | m | 400.000 | 2.44 |  | 976.00 |  | 228.00
16 | 030412001001 | 普通灯具 | 1、名称：吸顶灯 2、型号：T5环形荧光灯 3、规格：详见图纸 | 套 | 16.000 | 33.42 |  | 534.72 |  | 154.56
17 | 030412005001 | 荧光灯 | 1、名称：双管荧光灯 2、型号：220V 2*28W 3、规格：详见图纸 | 套 | 81.000 | 61.64 |  | 4992.84 |  | 997.92
18 | 030412004001 | 装饰灯 | 1、名称：应急疏散出口标志灯 2、型号：5W 应急时间不小于60min 3、安装形式：门上0.2m | 套 | 4.000 | 100.87 |  | 403.48 |  | 47.60
19 | 030412004002 | 装饰灯 | 1、名称：疏散指示灯 2、型号：5W 应急时间不小于60min 3、安装形式：距地0.3m | 套 | 7.000 | 101.13 |  | 707.91 |  | 83.30
20 | 030412004003 | 装饰灯 | 1、名称：应急照明灯 2、型号：2*3W 应急时间不小于60min 3、安装形式：距地0.3m | 套 | 7.000 | 117.67 |  | 823.69 |  | 83.30
21 | 030404034001 | 照明开关 | 1、名称：单联单控开关 2、型号：250V 10A 3、安装方式：距地1.3m | 个 | 2.000 | 12.02 |  | 24.04 |  | 7.84
E.1 分部分项工程量清单计价表
工程名称：滁州学院学生自修室安装 | [6 empty] | 标段： |  | 第3页 共4页
序号 | 项目编码 | 项目名称 | 项目特征描述 | 计量 单位 | 工程量 | 金额（元）
[6 empty] | 综合单价 |  | 合价 |  | 其中
[10 empty] | 定额 人工费 | 定额 机械费 | 暂估价
22 | 030404034002 | 照明开关 | 1、名称：双联开关 2、型号：250V 10A 3、安装方式：距地1.3m | 个 | 2.000 | 14.05 |  | 28.10 |  | 7.84
23 | 030404034003 | 照明开关 | 1、名称：延时开关 2、型号：250V 10A 3、安装方式：距地1.3m | 个 | 1.000 | 27.46 |  | 27.46 |  | 3.78
24 | 030411003001 | 桥架 | 1、名称：强电线槽 2、型号：槽式热镀锌150×75×1.5 3、梁底敷设 | m | 82.300 | 62.57 |  | 5149.51 |  | 1065.79 | 89.71
25 | 030413001001 | 铁构件 | 1、名称：电缆桥架支撑架 2、制作、安装、除锈、刷漆 | t | 0.054 | 12638.63 |  | 682.49 |  | 285.90 | 44.49
26 | 030414002001 | 送配电装置系统 | 1、名称：送配电调试 | 系统 | 1.000 | 253.75 |  | 253.75 |  | 158.62 | 41.09
27 | 031001006001 | 塑料管 | 1、介质：给水 2、规格、压力等级：PPR50 3、连接形式：热熔 | m | 20.500 | 34.36 |  | 704.38 |  | 234.73 | 0.62
28 | WB030817014001 | 管道消毒冲洗 | 1、规格、型号：PPR40管网消毒冲洗 | m | 20.500 | 0.49 |  | 10.05 |  | 7.18
29 | 031001006002 | 塑料管 | 1、介质：给水 2、规格、压力等级：PPR40 3、连接形式：热熔 | m | 4.000 | 26.47 |  | 105.88 |  | 39.32 | 0.08
30 | WB030817014002 | 管道消毒冲洗 | 1、规格、型号：PPR40管网消毒冲洗 | m | 4.000 | 0.49 |  | 1.96 |  | 1.40
31 | 031001006003 | 塑料管 | 1、介质：给水 2、规格、压力等级：PPR32 3、连接形式：热熔 | m | 5.510 | 22.38 |  | 123.31 |  | 48.21 | 0.11
32 | WB030817014003 | 管道消毒冲洗 | 1、规格、型号：PPR32管网消毒冲洗 | m | 5.510 | 0.46 |  | 2.53 |  | 1.82
33 | 031001006004 | 塑料管 | 1、介质：给水 2、规格、压力等级：PPR25 3、连接形式：热熔 | m | 9.000 | 19.24 |  | 173.16 |  | 72.99 | 0.18
34 | WB030817014004 | 管道消毒冲洗 | 1、规格、型号：PPR25管网消毒冲洗 | m | 9.000 | 0.42 |  | 3.78 |  | 2.79
E.1 分部分项工程量清单计价表
工程名称：滁州学院学生自修室安装 | [6 empty] | 标段： |  | 第4页 共4页
序号 | 项目编码 | 项目名称 | 项目特征描述 | 计量 单位 | 工程量 | 金额（元）
[6 empty] | 综合单价 |  | 合价 |  | 其中
[10 empty] | 定额 人工费 | 定额 机械费 | 暂估价
35 | 031001006005 | 塑料管 | 1、介质：排水 2、规格、压力等级：PVC-U排水管De50 3、连接形式：粘结 | m | 11.200 | 19.78 |  | 221.54 |  | 100.80
36 | 031001006006 | 塑料管 | 1、介质：排水 2、规格、压力等级：PVC-U排水管De75 3、连接形式：粘结 | m | 12.200 | 28.24 |  | 344.53 |  | 147.01
37 | 031001006007 | 塑料管 | 1、介质：排水 2、规格、压力等级：PVC-U排水管De110 3、连接形式：粘结 | m | 12.260 | 37.73 |  | 462.57 |  | 164.77 | 0.12
38 | 031004003001 | 洗脸盆 | 1、规格、类型：洗脸盆 台上式 冷热水 2、感应式 | 组 | 2.000 | 857.53 |  | 1715.06 |  | 74.88
39 | 031004008001 | 其他成品卫生器具 | 1、材质：陶瓷成品拖布池 2、含长嘴水嘴,成套安装 | 组 | 2.000 | 236.29 |  | 472.58 |  | 46.00
40 | 031004006001 | 大便器 | 1、材质：陶瓷蹲式大便器 2、中档 | 组 | 5.000 | 328.87 |  | 1644.35 |  | 285.65
41 | 031004007001 | 小便器 | 1、材质：挂式小便器 2、普通 | 组 | 2.000 | 145.79 |  | 291.58 |  | 39.68
42 | 031004014001 | 给、排水附（配）件 | 1、材质：不锈钢地漏 | 个 | 4.000 | 34.22 |  | 136.88 |  | 43.40
43 | 03B001 | 脚手架 | 1、脚手架搭拆 | 项 | 1.000 | 384.22 |  | 384.22 |  | 122.07

## 4.3 附录F 措施项目清单计价表
附录F 措施项目清单与计价表
工程名称：滁州学院学生自修室安装 |  |  |  | 标段： |  | 第1页 共1页
序号 | 项目编码 | 项目名称 | 计算基础 |  | 费率（%） |  | 金额（元）
1 | AC-01 | 夜间施工增加费 | 9195.61 |  | 0.500 |  | 45.98
2 | AC-02 | 二次搬运费 | 9195.61 |  | 1.000 |  | 91.96
3 | AC-03 | 冬雨季施工增加费 | 9195.61 |  | 0.700 |  | 64.37
4 | AC-04 | 已完工程及设备保护费 | 9195.61 |  | 0.300 |  | 27.59
5 | AC-05 | 工程定位复测费 | 9195.61 |  | 0.600 |  | 55.17
6 | AC-06 | 非夜间施工照明费 | 9195.61 |  | 0.600 |  | 55.17
7 | AC-07 | 临时保护设施费 | 9195.61 |  | 0.100 |  | 9.20
8 | AC-08 | 赶工措施费 | 9195.61 |  | 2.500 |  | 229.89
合 计 | [6 empty] | 579.33

## 4.4 附录G 不可竞争项目清单与计价表
附录G 不可竞争项目清单与计价表
工程名称：滁州学院学生自修室安装 |  |  |  | 标段： |  | 第1页 共1页
序号 | 项目编码 | 项目名称 | 计算基础 |  | 费率（%） |  | 金额（元）
1 | AF-01 | 环境保护费 | 9195.61 |  | 0.900 |  | 82.76
2 | AF-02 | 文明施工费 | 9195.61 |  | 2.800 |  | 257.48
3 | AF-03 | 安全施工费 | 9195.61 |  | 2.400 |  | 220.69
4 | AF-04 | 临时设施费 | 9195.61 |  | 4.600 |  | 423.00
5 | AF-05 | 工程排污费 | 9195.61
合 计 | [6 empty] | 983.93

## 4.5 H.1 其他项目清单与计价汇总表
H.1 其他项目清单与计价汇总表
工程名称：滁州学院学生自修室安装 |  | 标段： |  | 第1页 共1页
序号 | 项目名称 |  | 金额(元)
1 | 暂列金额
2 | 专业工程暂估价
3 | 计日工
4 | 总承包服务费
合 计

## 4.6 附录I 税金计价表
附录I 税金计价表
工程名称：滁州学院学生自修室安装 |  |  | 标段： |  | 第1页 共1页
序号 | 项目名称 | 计算基础 |  | 计算基数 |  | 费率(％) | 金额(元)
1 | 增值税 | 分部分项工程费+措施项目费+不可竞争费+其他项目费 |  | 42485.58 |  | 10.000 | 4248.56
合 计 | [6 empty] | 4248.56

## 4.7 材料汇总表
材料汇总表
工程名称：滁州学院学生自修室安装 |  |  |  | 标段： |  | 第1页 共5页
材料编号 | 材料名称 | 单位 | 材料用量 |  | 单价 |  | 合价 | 暂估/甲供
0000A31B01AH | 其他材料费 | 元 | 5.424 |  | 1.00 |  | 5.42
0103A03B15CB | 镀锌铁丝 φ1.2～2.2 | kg | 5.141 |  | 5.16 |  | 26.53
0129A31B12CB | 热轧厚钢板 δ8.0～15 | kg | 0.142 |  | 4.08 |  | 0.58
0153A05B55CB | 封铅 含铅65%锡35% | kg | 0.233 |  | 22.22 |  | 5.19
0201A29B01CB | 橡胶板 | kg | 0.062 |  | 2.91 |  | 0.18
0203A13B51BW | 橡胶垫 δ2 | m2 | 0.023 |  | 19.26 |  | 0.45
0213A07B01BY | 聚四氟乙烯生料带 | m | 18.040 |  | 0.13 |  | 2.35
0213A13B53BY | 三色塑料带 20mm×40m | m | 0.280 |  | 0.26 |  | 0.07
0213A23B55AX | 自粘性塑料带 20mm×20m | 卷 | 1.250 |  | 4.27 |  | 5.34
0227A05B01CB | 白布 | kg | 0.934 |  | 6.67 |  | 6.23
0227A23B01CB | 棉纱头 | kg | 3.392 |  | 6.00 |  | 20.35
0301A03B43C17BF | 木螺钉 M2～4×6～65 | 个 | 272.480 |  | 0.09 |  | 24.52
0301A05B05C03CE | 半圆头镀锌螺栓 M2～5×15～50 | 10个 | 1.040 |  | 0.90 |  | 0.94
0301A05B73C01CB | 六角螺栓 | kg | 0.018 |  | 5.81 |  | 0.10
0301A05B91C44CD | 镀锌六角螺栓带螺母 2平垫1弹垫 M10×100以内 | 10套 | 1.669 |  | 4.30 |  | 7.17
0301A07B07C13AK | 膨胀螺栓 M6～12×50～120 | 套 | 33.990 |  | 0.85 |  | 28.89
0301A07B07C51CD | 膨胀螺栓 M10 | 10套 | 0.374 |  | 2.50 |  | 0.93
0301A09B03C61BF | 镀锌锁紧螺母 DN20×1.5 | 个 | 42.312 |  | 0.15 |  | 6.35
0301A09B03C73BF | 镀锌锁紧螺母 DN65×3 | 个 | 2.371 |  | 8.25 |  | 19.56
0307A23B61BF | 大便器存水弯 DN100 | 个 | 5.050 |  | 9.61 |  | 48.53
0313A11B53BF | 冲击钻头 φ8 | 个 | 2.086 |  | 5.38 |  | 11.22
0313A11B55BF | 冲击钻头 φ12 | 个 | 0.023 |  | 6.75 |  | 0.16
0313A11B59BF | 冲击钻头 φ16 | 个 | 0.448 |  | 9.40 |  | 4.21
0313A21B01CB | 低碳钢焊条 | kg | 1.563 |  | 6.84 |  | 10.69
0313A34B89AT | 砂轮片 φ100 | 片 | 0.082 |  | 1.71 |  | 0.14
0313A34B99AT | 砂轮片 φ400 | 片 | 0.164 |  | 8.97 |  | 1.47
0313A36B01AG | 砂纸 | 张 | 7.500 |  | 0.47 |  | 3.53
0313A39B01AJ | 钢锯条 | 条 | 9.098 |  | 0.34 |  | 3.09
0313A51B01CB | 焊锡膏 | kg | 0.024 |  | 14.53 |  | 0.35
0313A53B01BY | 焊锡丝 | m | 0.630 |  | 0.37 |  | 0.23
0313A53B01CB | 焊锡丝 | kg | 0.120 |  | 54.10 |  | 6.49
0313A64B01AG | 铁砂布 | 张 | 5.112 |  | 0.85 |  | 4.35
0313A67B91AT | 合金钢切割片 φ300 | 片 | 5.350 |  | 72.65 |  | 388.68
0313A71B57BF | 合金钢钻头 φ10 | 个 | 0.047 |  | 2.80 |  | 0.13
0313A78B01CB | 锡基钎料 | kg | 2.000 |  | 54.10 |  | 108.20
0313A89B01BD | 锯条（各种规格） | 根 | 5.782 |  | 0.62 |  | 3.58
材料汇总表
工程名称：滁州学院学生自修室安装 |  |  |  | 标段： |  | 第2页 共5页
材料编号 | 材料名称 | 单位 | 材料用量 |  | 单价 |  | 合价 | 暂估/甲供
0315A21B39C01CB | 平垫铁 | kg | 1.800 |  | 3.74 |  | 6.73
0315A21B49C11BF | 塑料胀管 φ6～8 | 个 | 288.200 |  | 0.07 |  | 20.17
0403A17B01BT | 中（粗）砂 | t | 0.068 |  | 148.87 |  | 10.05
0409A35B01CB | 耐水腻子 | kg | 44.541 |  | 0.80 |  | 35.63
0409A53B01CB | 石膏 | kg | 1.200 |  | 0.50 |  | 0.60
0409A63B01BT | 石灰膏 | t | 0.035 |  | 195.01 |  | 6.73
0413A19B53AQ | 烧结粉煤灰砖 240×115×53 | 千块 | 0.080 |  | 271.84 |  | 21.75
1303A37B01CB | 铅油（厚漆） | kg | 1.337 |  | 6.45 |  | 8.62
1303A41B01CB | 乳胶漆面漆 | kg | 7.485 |  | 19.62 |  | 146.86
1305A31B01CB | 醇酸清漆 | kg | 0.133 |  | 18.80 |  | 2.50
1305A43B01CB | 防锈漆 | kg | 0.266 |  | 5.97 |  | 1.59
1305A49B01CB | 酚醛防锈漆 | kg | 0.988 |  | 5.97 |  | 5.90
1305A97B01CB | 沥青绝缘漆 | kg | 0.023 |  | 2.79 |  | 0.07
1307A15B01CB | 酚醛调和漆 | kg | 0.457 |  | 6.96 |  | 3.18
1335A11B01AF | 防水密封胶 | 支 | 3.340 |  | 8.55 |  | 28.56
1403A05B01CB | 汽油 | kg | 6.730 |  | 7.68 |  | 51.68
1405A05B51CB | 溶剂汽油 200号 | kg | 0.143 |  | 5.64 |  | 0.80
1405A13B01CB | 油漆溶剂油 | kg | 0.182 |  | 2.62 |  | 0.48
1409A01B01CB | 电力复合脂 | kg | 4.992 |  | 20.00 |  | 99.84
1431A02B01CB | 硬脂酸 | kg | 0.023 |  | 8.41 |  | 0.20
1433A07B01CB | 丙酮 | kg | 1.144 |  | 7.51 |  | 8.59
1433A73B01CB | 乙二胺 | kg | 0.043 |  | 15.00 |  | 0.65
1435A14B01CB | 漂白粉 | kg | 0.026 |  | 2.14 |  | 0.06
1439A19B01BV | 氧气 | m3 | 0.019 |  | 3.63 |  | 0.07
1439A25B01CB | 乙炔气 | kg | 0.006 |  | 10.45 |  | 0.07
1441A01B01CB | 108胶 | kg | 0.300 |  | 2.00 |  | 0.60
1441A02B01CB | 粘结剂 | kg | 1.085 |  | 2.88 |  | 3.13
1443A43B67AX | 自粘性橡胶带 25mm×20m | 卷 | 0.120 |  | 14.79 |  | 1.77
1701A13B59BY | 焊接钢管 DN20 | m | 0.060 |  | 4.46 |  | 0.27
1725A45B00CB | 塑料管（综合） | kg | 1.610 |  | 11.42 |  | 18.39
1727A27B65BY | 橡胶软管 DN20 | m | 0.026 |  | 7.26 |  | 0.19
1803A13B59BF | 镀锌钢管接头 20×2.75 | 个 | 16.437 |  | 1.28 |  | 21.04
1803A13B69BF | 镀锌钢管接头 65×3.75 | 个 | 2.297 |  | 5.17 |  | 11.88
1825A07B51AK | 管卡（带膨胀螺栓） DN32 | 套 | 5.250 |  | 1.28 |  | 6.72
1825A33B91BF | 固定卡子 φ90 | 个 | 4.120 |  | 1.99 |  | 8.20
1900A13B51BF | 螺纹阀门 DN20 | 个 | 0.018 |  | 22.00 |  | 0.40
2131A11B01AK | 大便器胶皮碗（配喉箍） | 套 | 5.250 |  | 1.37 |  | 7.19
2717A01B51AX | 电气绝缘胶带 18mm×10m×0.13mm | 卷 | 3.000 |  | 8.55 |  | 25.65
2719A11B01CB | 胶木板 | kg | 0.182 |  | 20.00 |  | 3.63
材料汇总表
工程名称：滁州学院学生自修室安装 |  |  |  | 标段： |  | 第3页 共5页
材料编号 | 材料名称 | 单位 | 材料用量 |  | 单价 |  | 合价 | 暂估/甲供
2801A05B51CB | 镀锡裸铜软绞线 TJRX 16mm2 | kg | 0.400 |  | 51.28 |  | 20.51
2801A33B05CB | 硬铜绞线 TJ-2.5～4mm2 | m | 40.913 |  | 2.56 |  | 104.74
2803A35B63BY | 铜芯塑料绝缘电线 BV-2.5mm2 | m | 104.298 |  | 1.32 |  | 137.67
2803A39B65BY | 铜芯塑料绝缘软电线 BVR-4mm2 | m | 23.803 |  | 2.22 |  | 52.84
2803A39B73BY | 铜芯塑料绝缘软电线 BVR-6mm2 | m | 18.534 |  | 3.27 |  | 60.61
2803A47B63BY | 铜芯橡皮绝缘电线 BX-2.5mm2 | m | 0.240 |  | 1.23 |  | 0.30
2906A07B61AK | 镀锌地线夹 20 | 套 | 65.726 |  | 0.85 |  | 55.87
2906A07B71AK | 镀锌地线夹 65 | 套 | 18.311 |  | 1.52 |  | 27.83
2906A13B05BF | 镀锌钢管塑料护口 DN15～20 | 个 | 42.312 |  | 0.05 |  | 2.12
2906A13B81BF | 镀锌钢管塑料护口 DN65 | 个 | 2.297 |  | 1.07 |  | 2.46
2906A35B61BF | 难燃塑料管接头 20 | 个 | 104.353 |  | 0.13 |  | 13.57
2906A35B63BF | 难燃塑料管接头 25 | 个 | 27.122 |  | 0.18 |  | 4.88
2909A13B95BF | 塑料接线柱 双线 | 个 | 18.540 |  | 0.70 |  | 12.98
2909A17B99BF | 铜接地端子带螺栓 DT-6mm2 | 个 | 8.650 |  | 3.42 |  | 29.58
2909A19B52BF | 铜接线端子 DT-16 | 个 | 2.040 |  | 1.70 |  | 3.47
2909A19B56BF | 铜接线端子 DT-6 | 个 | 24.360 |  | 1.20 |  | 29.23
2909A19B66BF | 铜接线端子 DT-35 | 个 | 7.520 |  | 2.70 |  | 20.30
2909A19B92BF | 铜接线端子 20A | 个 | 116.725 |  | 0.33 |  | 38.52
2925A01B51AK | 镀锌电缆吊挂 3.0×50 | 套 | 1.660 |  | 2.99 |  | 4.96
2925A03B55AK | 镀锌电缆卡子 2×35 | 套 | 5.467 |  | 2.26 |  | 12.36
3407A15B01CB | 破布 | kg | 0.146 |  | 6.32 |  | 0.92
3407A19B57BF | 塑料手套 ST型 | 个 | 2.100 |  | 13.50 |  | 28.35
3411A01B01CA | 电 | kW·h | 21.394 |  | 0.76 |  | 16.26
3411A13B01BV | 水 | m3 | 1.310 |  | 5.45 |  | 7.14
3413A01B01BF | 标志牌 | 个 | 1.403 |  | 1.37 |  | 1.92
3539A01B01BQ | 钢丝刷 | 把 | 0.081 |  | 2.56 |  | 0.21
8001A09B57BV~1 | 水泥砂浆 1∶2.5(预拌砂浆) | m3 | 0.100 |  | 504.33 |  | 50.43
8001A09B59BV~1 | 水泥砂浆 1∶3(预拌砂浆) | m3 | 0.500 |  | 487.09 |  | 243.55
9803A03B01BF | 弹簧压力表 | 个 | 0.008 |  | 23.08 |  | 0.18
9841A21B53BF | 压力表弯管 DN15 | 个 | 0.010 |  | 10.69 |  | 0.11
Z0119A01B00CB | 槽钢（综合） | kg | 40.500 |  | 3.75 |  | 151.79
Z0121A01B00CB | 角钢（综合） | kg | 16.200 |  | 3.75 |  | 60.67
Z0307A08B67BF | 长颈水嘴 DN15 | 个 | 2.020 |  | 20.00 |  | 40.40
Z0307A33B01BF~1 | 不锈钢地漏 | 个 | 4.040 |  | 20.00 |  | 80.80
Z1305A71B01CB | 防锈漆 | kg | 1.107 |  | 5.97 |  | 6.61
Z1701A03B01BY~1 | SC20 | m | 105.678 |  | 8.62 |  | 910.94
Z1701A03B01BY~2 | SC65 | m | 15.244 |  | 33.29 |  | 507.47
Z1725A43B01BY~1 | PPR40 | m | 4.064 |  | 10.71 |  | 43.53
材料汇总表
工程名称：滁州学院学生自修室安装 |  |  |  | 标段： |  | 第4页 共5页
材料编号 | 材料名称 | 单位 | 材料用量 |  | 单价 |  | 合价 | 暂估/甲供
Z1725A43B01BY~2 | PPR32 | m | 5.598 |  | 7.52 |  | 42.10
Z1725A43B01BY~3 | PPR25 | m | 9.144 |  | 4.85 |  | 44.35
Z1725A43B01BY~4 | PPR50 | m | 20.828 |  | 16.81 |  | 350.12
Z1725A47B01BY~1 | PVC-U排水管De50 | m | 11.334 |  | 5.86 |  | 66.42
Z1725A47B01BY~2 | PVC-U排水管De75 | m | 11.956 |  | 9.91 |  | 118.48
Z1725A47B01BY~3 | PVC-U排水管De110 | m | 11.647 |  | 17.24 |  | 200.79
Z1809A31B01BF | 室内塑料给水管热熔管件 | 个 | 35.740 |  | 3.00 |  | 107.22
Z1809A39B01BF | 室内塑料排水管粘接管件 | 个 | 32.698 |  | 3.00 |  | 98.09
Z2109A01B01BF~1 | 洗脸盆（感应式） | 个 | 2.020 |  | 800.00 |  | 1616.00
Z2113A01B01AK | 成品拖布池 | 套 | 2.020 |  | 180.00 |  | 363.60
Z2116A01B01BF~1 | 陶瓷蹲式大便器 | 个 | 5.050 |  | 224.15 |  | 1131.96
Z2117A01B01BF | 挂式小便器 | 个 | 2.020 |  | 112.07 |  | 226.38
Z2500A01B01AK~1 | 吸顶灯 | 套 | 16.160 |  | 18.97 |  | 306.56
Z2500A01B01AK~3 | 双管荧光灯 | 套 | 81.810 |  | 43.11 |  | 3526.83
Z2500A01B01AK~6 | 应急疏散出口标志灯 | 套 | 4.040 |  | 82.50 |  | 333.30
Z2500A01B01AK~7 | 疏散指示灯 | 套 | 7.070 |  | 82.76 |  | 585.11
Z2500A01B01AK~8 | 应急照明灯 | 套 | 7.070 |  | 99.14 |  | 700.92
Z2605A01B01AE~1 | 单联单控开关 | 只 | 2.040 |  | 6.03 |  | 12.30
Z2605A01B01AE~2 | 双联开关 | 只 | 2.040 |  | 8.02 |  | 16.36
Z2609A01B01BF~1 | 延时开关 | 个 | 1.020 |  | 21.55 |  | 21.98
Z2803A15B01BY~1 | BV-4 | m | 660.000 |  | 2.07 |  | 1366.20
Z2803A15B01BY~6 | BV-2.5 | m | 464.000 |  | 1.31 |  | 607.84
Z2811A03B01BY~2 | YJV-4*35+1*16 | m | 20.503 |  | 75.86 |  | 1555.36
Z2901A05B01BY~21 | 槽式热镀锌150×75×1.5 | m | 83.123 |  | 43.02 |  | 3575.95
Z2906A17B01BY~1 | pc20 | m | 428.240 |  | 1.47 |  | 629.51
Z2906A17B01BY~2 | pc25 | m | 111.300 |  | 2.29 |  | 254.88
Z5509A07B01AN~1 | AL 配电箱 | 台 | 1.000 |  | 3000.00 |  | 3000.00
Z5509A07B01AN~5 | 6KW开水器配电箱 | 台 | 1.000 |  | 350.00 |  | 350.00
材料汇总表
工程名称：滁州学院学生自修室安装 |  |  |  | 标段： |  | 第5页 共5页
材料编号 | 材料名称 | 单位 | 材料用量 |  | 单价 |  | 合价 | 暂估/甲供
Z5509A07B01AN~6 | 4KW空调配电箱 | 台 | 10.000 |  | 350.00 |  | 3500.00
合计 | [6 empty] | 28821.33