## Sheet1
工程量清单报价表
工程名称：2019CG-035 滁州学院会峰校区外语学院教室改造工程
序号 | 项目名称 | 项目特征描述 | 计量 单位 | 工程量 | 金额（元）
[5 empty] | 综合单价 | 合价
1#逸夫楼教室改造
1 | 砖砌体拆除 | 1、砌体名称：砖墙、讲台 2、拆除高度：3.6m 3、部分钢筋需切割 | m3 | 61.490
2 | 块料拆除 | 1、饰面材料种类：墙砖和地砖 | m2 | 48.000
3 | 块料楼地面 | 1、面层材料品种、规格、颜色：与现有地砖相同 2、讲台拆除后重新铺砖 | m2 | 35.280
4 | 门窗拆除 | 1、拆除现有防盗门6个（需要再次安装），拆除部分窗户，需切割，部分开关拆除后备用 | 项 | 1.000
5 | 过梁 | 1、混凝土强度等级：C20 2、门窗过梁 3、HPB300φ6箍筋间距150mm,主筋HPBφ8 4、截面180*120 | m3 | 1.690
6 | 金属门 | 1、旧门安装 | 个 | 6.000
7 | 实心砖墙 | 1、旧门洞封堵，部分窗户封堵 | m3 | 3.780
8 | 植筋 | 1、钢筋种类、规格：直径(mm) φ8 | 根 | 30.000
9 | 抹灰面油漆 | 1、20mm水泥砂浆抹灰，批网腻子两遍，乳胶漆两遍 | m2 | 78.160
10 | 线槽 | 1、材质：PVC明排线槽 | m | 139.200
11 | 配线 | 1、名称：BV-2.5mm2 | m | 140.000
12 | 配线 | 1、名称：BV-4mm2 | m | 140.000
13 | 零星拆除 | 照明、风扇开关 | 项 | 1
14 | 照明开关 | 旧照明开关线路改造换明装照明开关 | 个 | 6.000
15 | 风扇开关 | 旧风扇开关线路改造换明装风扇开关 | 个 | 6
16 | 风扇 | 1、名称：吊扇 2、型号：与教室相同 3、安装方式：楼板拆除至钢筋处焊接吊筋HRB335直径14 4、含明装开关和安装 | 台 | 6.000
17 | 脚手架 |  | 项 | 1.000
18 | 建筑垃圾外运 | 1、建筑垃圾种类：拆除的建筑垃圾外运。 2、运距：5KM 3、备注：投标人自行考虑报价，结算时不作调整 | 项 | 1.000
19 | 预留金 | 此项为固定费用，价格不得更改，否则投标报价作废。 | 元 | 2000
总计 | 大写： |  |  |  | 小写：
注：报价时须报综合单价，含一切费用在内（包括材料费、垃圾清运、人工费、材料费、税费、机械费以及为完成上述项目所发生的必要措施费等一切费用），结算时按审计价结算。因场地条件限制，以上所发生的拆除、场内运输等工作内容均考虑以人工方式施工，施工时损坏水、电等管线均应负责修复
公司名称： | （盖章） |  |  | 法人或授权人签字：
联系方式：