## 全费用综合单价分析表(清单)
全费用综合单价(清单)
工程名称:装饰装修工程
序 号 | 项目 编码 | 项目名称 | 单位 | 工程量 | 综合单价 | 综合合价
1 | AB001 | 室内隔墙拆除 墙体位置:甲方指定需拆除的墙体(含门、玻璃等) 墙体类型、规格:240厚 工作内容：墙体(含门、玻璃等)拆除 | m3 | 44
2 | AB002 | 砸门洞 门洞规格:原门洞口长约0.76m，高约2.11m，现将该门洞口拓宽为1m*2.11m 洞口周围用1:3水泥砂浆修补、刮腻子、刷乳胶漆 刮腻子要求:两遍 乳胶漆:两遍 工作内容：拆除原木门 砸门洞 洞口修补 刮腻子 刷防护材料、油漆 | m3 | 1.01
3 | 020402006001 | 防盗门 门类型:钢质防盗门(带上亮) 框材质、外围尺寸:1.47m*2.98m（双开门）、1.45*2.15（双开门）、0.97m*3.02m（单开门）2樘 品牌要求：扬子牌 工作内容：拆除原木门及铁门 门制作、运输、安装 五金、玻璃安装 | m2 | 13.4
4 | 020204003001 | 块料墙面 墙体类型:墙裙 铲除墙裙原抹灰面及面层（含窗台抹灰面及面层） 贴结层厚度、材料种类:20厚1:3水泥砂浆加粘结剂 面层材料品种、规格、品牌、颜:内墙面砖（300*450） 样品:施工前提供样品，甲方确认后施工 工作内容：铲除墙裙（含窗台）抹灰面及面层 基层清理 砂浆制作、运输 结合层铺贴 墙裙及窗台面层铺贴 嵌缝 | m2 | 81.43
5 | 020507001001 | 刷喷涂料 基层类型:天棚（一楼原采编室、书库及楼梯处） 要求:铲除原抹灰面乳胶漆 腻子种类:107胶白水泥腻子满批 刮腻子要求:二遍 涂料品种、刷喷遍数:精品乳胶漆 2遍 样品:施工前提供样品，甲方确认后施工 工作内容：铲除天棚抹灰面乳胶漆 基层清理 刮腻子 刷、喷涂料 | m2 | 450
6 | 020507001002 | 刷喷涂料 基层类型:内墙（一楼原采编室、书库及楼梯处） 要求:铲除原抹灰面乳胶漆 腻子种类:107胶白水泥腻子满批 刮腻子要求:二遍 涂料品种、刷喷遍数:精品乳胶漆 2遍 工作内容：铲除墙面抹灰面乳胶漆 基层清理 刮腻子 刷、喷涂料 | m2 | 600
7 | BB001 | 封门洞 规格:0.97*3.02m 砂浆强度等级、配合比:M5水泥砂浆，普通混凝土砖 底层抹灰:20厚1:3水泥砂浆 工作内容：砂浆制作、运输 砌砖 底层抹灰 材料运输 | m2 | 2.93
8 | BB002 | 灯具拆除 灯具种类、数量:单管日光灯及双管日光灯、吸顶灯（2套） 工作内容：灯具（成套）含吊链、吊杆等拆除 | 套 | 86
9 | BB003 | 窗帘盒拆除 位置:藏书室 窗帘盒（含轨道等）拆除 | m | 12
10 | 020603003001 | 窗帘 位置:阅览室 高度:约4.2m 布料:成品悬挂线条流畅，垂感好，属于环保材料。窗帘打褶，窗实际长度与用料长度比为1：2 轨道:铝合金轨道，硬度强，顺滑静音，质感好 要求:施工前提供样品，甲方确认后方可施工 拆除原窗帘盒内轨道 窗帘布、轨道等安装 杆、环等配件安装 | m | 20
11 | 020406007001 | 彩铝推拉窗 窗类型:彩铝推拉窗 框材质、外围尺寸:铝合金静电喷涂（国标铝1.4mm） 框外围尺寸:1.17*1.17m 玻璃品种、厚度、五金材料、品种、规格:12mm钢化玻璃 窗制作、运输、安装 五金、玻璃安装 | 樘 | 6
12 | 020406007002 | 原窗户焊接防盗扁铁 框外围尺寸:1.17*1.17m 拆除原窗户玻璃，在原窗户上焊接防盗扁铁（1100mm*20mm*3mm)4道 原窗框及防盗扁铁刷防锈漆一遍，银粉漆二遍 原窗户玻璃拆除 焊接防盗扁铁 刷防护材料、油漆 | 樘 | 6
13 | 020401006001 | 木质防火门 门类型:木质甲级防火门（成品） 框截面尺寸、单扇面积:1100*2100mm 拆除原木门 门(含门框、贴脸等）制作、运输、安装 五金安装 | m2 | 2.31
14 | 020404008001 | 不锈钢门 门类型:304不锈钢门 框材质、外围尺寸:900*2100mm 门面板材厚度:0.71厚304不锈钢板双面铺贴 门框板材厚度:0.91厚304不锈钢板 门锁:超B级锁芯，304不锈钢把手 拆除原木门 门扇骨架及基层制作、运输、安装 面层双面铺贴304不锈钢板 五金安装 | 樘 | 1
15 | 010407002001 | 坡道 混凝土强度等级:C20细石混凝土内配φ6＠200 混凝土制作、运输、浇筑、振捣、养护 | m2 | 4
16 | 010302006001 | 零星工程施工费 （含人工、材料、机械费用） 零星砌砖名称、部位:甲方指定位置处的零星开孔开槽、清理修补、粉刷，墙体拆除处的地面修补（做法、材质与已有地面相同），墙上开窗洞（1.17*1.17m）2个、修补等 备注:包死价，甲方要求的与本工程相关零星施工均包含在内 | 项 | 1
17 | BB004 | 垃圾外运 垃圾品种:本工程所发生的所有垃圾（含门、玻璃、灯具、插座等） 运距:投标人自行考虑校园以外堆放 弃置点:由施工单位自行勘察校外弃置点 工作内容：人工装车 自卸车运输 | 项 | 1
18 | 预留金 | 不可更改，否则投标无效 | 项 | 1 | 7000 | 7000
|  | 合计 |  | 0
【一点智慧清单先锋 V8.0.35】