## Sheet1
滁州学院信息学院机器人采购清单
序号 | 名称 | 参数 | 数量 | 备注
1 | 双足机器人 | 主芯片：8位/AVR系列/16k flash Atmega 16A，32路PWM控制输出 主板资源：电源模块/EEPROM模块/串口模块/扩展接口模块 Input：DC7.4V 自由度：6个 舵机参数：重55g，扭矩13KG/cm，反应速度：0.17秒/60度，单轴输出，尺寸：40.7*19.7*42.9mm 编程环境：WINAVR，使用语言C； 结构：属于狭窄足双足机器人，机器人舵机转动方向与脚底板方向垂直。胯间双舵机转动角度为360度 材质：钣金件，灰白色。安徽省机器人大赛指定产品。 | 1
2 | 智能车 | 主芯片：8位/STC系列/60k flash STC12C5A60S2 主板资源：电源模块/驱动模块/EEPROM模块/串口模块/无线接口模块/循迹接口模块/扩展接口模块 Input：DC9-12V 驱动芯片：L298，两路控制电路，可四个电机同步控制，LX-SmartCar为双后轮驱动，方向控制为万向轮 电机：592r/m,额定电压DC12v，扭力0.3N*m 无线通信的载波频率：433MHz；发射功率：10dBm(5VDC工作电压)；通信速率：9600Bit/s； 数据格式：8N1,(1位启始位，8位数据位，1位停止位，无校验)；接口方式: 串口1(TTL电平)、串口2（RS232/RS485），全双工工作模式，可借助上位机软件可实现远程控制LX-SmartCar 循迹模块：7路颜色传感器模块，采用地面灰度传感器，提供A/D采集源程序 按钮功能：双路开关控制电源启动和触发命令 车体材质：亚格力黑色板材 轮子：D10CM，双沟槽形式，内嵌橡胶圈，材质为亚格力，中心透明，输出轴标准内六角联轴器，厚度2cm 结构尺寸：电路板（6cm*5.5cm*0.2cm）；车体平台离地面高度为：2.5cm；车体大小：16cm*12cm*10cm 安徽省机器人大赛指定产品。 | 4
3 | 人形机器人 | 双足类人机器人Minirobot具有16个自由度，采用了智能技术，通过无线传输，可以多个机器人同时进行表演，可以模拟人类的前进、后退、转弯、横向跨步、前滚翻、后滚翻、侧手翻、单腿支撑蹲起、倒立、做俯卧撑，伏地起身等各种各样的动作。通过随机器人硬件提供的配套操控软件，用户可以进行二次开发，用软件平台创意编写出许多个性化的有趣的组合动作。比robonova更灵活。 产品规格： 自由度：16个； 尺寸：肩宽9.0厘米双臂伸平横向长度18.0厘米，直立高度 32.0厘米； 重量：约1.2kg； 供电模式：交直流两用； 最大步行速度：50mm/s； 连接件：硬质铝镁合金； 动作时间：平均1小时以上(非连续工作)； 充电时间：约60分。 性能参数： 最多可连接24个RC servo；具有Servo 伺服机参数设定功能； 具有40个Digital I/O、3个 PWM输出、8个A/D变换port； 最多可接4个陀螺仪 (Gyro)； 装有压电式风鸣器bozzer，有6种音乐声效； 可以连接超声传感器、IR遥控器等；可外接LCD模块(选配)； 高速串行通讯(UART) ； 提供多种操作软件 ROBOBASIC/ROBO一种客户端的脚本语言/ROBOREMOCON。 技术参数： 产品硬件： 主控制板描述 MR-3024尺寸最小的和最先进的机器人控制器，能同时控制24个关节；尺寸： 50x60x1.5mm； CPU：Atmel公司ATMEGA 128； 内存：56KB闪存； 3个PWM信号端口； 内置的8通道A / D 转换端口； 可行性LCD驱动； 6倍频多媒体播放声音，内置超声波界面； 红外线遥控器控制命令； 高速串行通信； 可直接控制电脑软件工具； 内置40个端口可实现数字输入/输出； ROBOBASIC 2.0语言编程。 | 2
4 | 机器人竞赛训练平台 | 机器人竞赛训练平台1.0，采用C#，.net开发，C/S技术架构。采用AES加密算法，“断点续考”、“转移考试”功能保障考试过程中数据安全。同时采用防拷贝、防切屏、禁止快捷键等防舞弊技术。实时监控在线状态及答题状态。支持单选、多选、判断、填空、分析等题型。系统加密狗自带时钟芯片。支持用户编排场次信息。 支持用户自定义题库。支持现场出分或考评结束之后统一判分。流程化操作界面方便用户操作。投标现场提供原厂家针对本项目的授权书，提供软件著作权证书复印件及软件产品登记证书复印件。 | 1