## 工程量清单
滁州学院琅琊校区池塘维修改造及周边环境整治工程
报 价 单
序号 | 项 目 名 称 | 项目特征及工作内容 | 计量单位 | 工程数量 | 合价
一、池塘维修项目
1 | 抽水 | 该项工作已由学校安排人员完成，费用包含在报价内 | 项 | 1 | 2000
2 | 水塘清淤 | 工作内容：抽干池塘中剩余水（如有），清理池塘底部的石头、瓦块、淤泥及四周杂草等，清淤范围：清淤离四周墙2米处(含池塘水清淤) | 立方米 | 850
3 | 土层铺设 | 工作内容：在池塘中填入厚度约50cm的肥沃土（填土厚度视淤泥情况而定） | 项 | 1
4 | 砌筑台阶 | 工作内容:在靠近竹林的池塘边（离池塘北侧10米）处砌筑用于上、下的台阶，台阶宽1.5米 | 项 | 1
5 | 修建桥 | 工作内容：在竹林内修建钢筋混凝土桥一座，长约4米。参照附近桥梁建设 做法：配筋、混凝土C25 | 项 | 1
6 | 排水沟盖板翻新 | 工作内容：池塘北侧排水沟盖板重新铺设（含内部清淤）、结面 | 项 | 1
7 | 混凝土面层铺设 | 工作内容:池塘西、南侧原邻水面上方道路铺设一层混凝土面层，C25混凝土，厚≥5cm | 项 | 1
8 | 地下水管铺设 | 直径100镀锌管 工作内容:从池塘南侧消防栓处铺设一段水管至池塘边，用于池塘中水的供给（水管铺设于地下），含破路、水管、闸阀、三通、弯头等材料费用。 | 项 | 1
9 | 泄洪沟铺设涵管 | 材料名称和规格：F型钢承口水泥涵管（Ⅱ有筋） ø1.2m*2m*0.12m；沟长约25米 工作范围：将泄洪沟内淤泥垃圾清理，铺设涵管需与原泄洪沟做好链接，防止渗漏，铺设涵管后将有沟盖板回复原状 | 项 | 1
10 | 泄洪沟清理 | 范围：竹园北侧泄洪沟段 工作内容：将泄洪沟内淤泥垃圾清理等 沟长28m | 项 | 1
二、池塘周边环境整治项目
1 | 图书馆前长廊翻新 | 工作内容：长廊上部及周边枯枝清除、铲除原乳胶漆、修补破损处、批防霉腻子两遍并刷外墙乳胶漆两遍，外墙乳胶漆品牌采用“天祥” | 项 | 1
2 | 人行道铺设 | 工作内容：1.垫层材料品种、厚度、强度:100厚C10砼2.结合层:30厚1:3干硬性水泥砂浆3.面层:铺设面包砖 4.周边路牙石铺设 人行道宽度约2.8米（参照旁边人行道） | 项 | 1
3 | 排水沟清理 | 工作内容：池塘南侧靠近围墙处排水沟及地面垃圾等清理，并铺设盖沟板 | 项 | 1
4 | 林荫小道零星维修 | 工作内容：竹园内林荫小道零星维修和垃圾清扫 | 项 | 1
5 | 石凳抬高 | 工作内容：竹园内长石凳因时间久下沉，将其抬高并摆放在学校指定位置处（数量为5个） | 项 | 1
6 | 垃圾外运 | 工作内容：以上项目所有垃圾运出学校 | 项 | 1
总价 |  | 大写： |  | 小写：
投标人： （盖章） 法定代表人或委托代理人： （签字）
联系方法：
日期：