## 1.1 A.2 最高投标限价封面
A.2 最高投标限价封面
| 马克思主义学院办公场所环境提升 |  |  |  |  | 工程
最高投标限价
招 标 人：
（单位盖章）
造价咨询人：
（单位盖章）
2025年04月22日

## 1.2 B.2 最高投标限价扉页
B.2 最高投标限价扉页
|  | 马克思主义学院办公场所环境提升 | [5 empty] | 工程
最高投标限价
| 最高投标限价（小写）： |  |  |  | 147060.91
| （大写）： |  |  |  | 壹拾肆万柒仟零陆拾元玖角壹分
| 招 标 人： |  |  |  |  | 造价咨询人：
|  |  | （单位盖章） |  |  |  | （单位资质专用章）
| 法定代表人 或其授权人： |  |  |  |  | 法定代表人 或其授权人：
|  |  | （签字或盖章） |  |  |  | （签字或盖章）
| 编 制 人： |  |  |  |  | 复 核 人：
|  |  | （造价人员签字盖专用章） |  |  |  | （造价工程师签字盖专用章）
| 编 制 时 间： |  | 2025年04月22日 |  |  | 复 核 时 间： | 2025年04月22日

## 1.3 D.1 建设项目最高投标限价汇总表
D.1 建设项目最高投标限价汇总表
工程名称：马克思主义学院办公场所环境提升
序号 | 单项工程名称 | 金额(元) | 其中：（元）
|  |  | 暂估价 | 不可竞争费
1 | 马克思主义学院办公场所环境提升 | 147060.91 |  | 2266.57
合计 |  | 147060.91 |  | 2266.57
说明：本表适用于建设项目最高投标限价或投标报价的汇总。暂估价包括分部分项工程中的材料、设备暂估价和专业工程暂估价。

## 2.1 D.2 单项工程最高投标限价汇总表
D.2 单项工程最高投标限价汇总表
工程名称：马克思主义学院办公场所环境提升
序号 | 单位工程名称 | 金额(元) | 其中：（元）
|  |  | 暂估价 | 不可竞争费
1 | 马克思主义学院办公场所环境提升 | 147060.91 |  | 2266.57
合计 |  | 147060.91 |  | 2266.57
说明：本表适用于单项工程最高投标限价或投标报价的汇总。暂估价包括分部分项工程中的材料、设备暂估价和专业工程暂估价。

## 3.1 E.1 分部分项工程量清单计价表(所有标题)
E.1 分部分项工程量清单计价表
工程名称：马克思主义学院办公场所环境提升
序号 | 项目编码 | 项目名称 | 项目特征描述 | 计量 单位 | 工程量 | 金额（元）
[6 empty] | 综合单价 | 合价 | 其中
[8 empty] | 定额 人工费 | 定额 机械费 | 暂估价
|  | 会议室 |  |  |  |  | 76283.7
1 | 030411004001 | 综合布线 | 1、展览室含强、弱电配电箱、内部配件、弱电模块照明1.5平方铜单线。 2、会议室柜机4平方铜单线单放、挂机2.5平方线单放、会议室主进线4平方、普插2.5平方铜单线和照明1.5平方铜单线。 3、5个教研室60个工位为2*2铜线及超6类网线（包含工位交换机） 。 4、此项费用投标人综合考虑报价，结算不予不调整。 | 项 | 1.000 | 7000 | 7000
2 | WB011302003001 | 顶面造型吊顶轻钢龙骨框架 | 1、材料说明：1、精品轻钢龙骨厚度0.8mm、纸面石膏板、无磷干壁钉。2、不含乳胶漆、隔音材料、玻璃、灯具等。3、特殊情况另议。 工艺说明：1、大面积吊顶中心起拱为总高2%，基层结构牢固用料合理。2、石膏板专用干壁钉固定牢固无松动，钉冒做防锈处理，石膏板接缝处专用嵌缝剂嵌缝、防开裂透气粘接带贴缝。3、小面积吊顶应平整、阴角顺直、对角整齐、无错位。4、造型顶可采用木龙骨和板材。5、暗窗帘盒参照白色乳胶漆暗式窗帘盒报价，不计入吊顶工程量中。6、承重重每平米40KG。 | m2 | 146.590 | 70 | 10261.3 | 2172.46 | 63.03
3 | WB011304004001 | 顶面造型吊顶隔音棉处理 | 1、填充优质隔音棉，隔音棉厚度3cm。2、A级防火隔音棉，厚度3cm。 | m2 | 146.590 | 50.38 | 7385.2 | 700.70 | 30.78
4 | WB011302005001 | 顶面硅钙板吊顶造型处理 | 材料说明：1、硅钙板吊顶 工艺说明：1、大面积吊顶中心起拱为总高2%，基层结构牢固用料合理。2、石膏板专用干壁钉固定牢固无松动，钉冒做防锈处理，石膏板接缝处专用嵌缝剂嵌缝、防开裂透气粘接带贴缝。3、小面积吊顶应平整、阴角顺直、对角整齐、无错位。4、造型顶可采用木龙骨和板材。5、暗窗帘盒参照白色乳胶漆暗式窗帘盒报价，不计入吊顶工程量中。6、承重重每平米20KG。 | m2 | 146.590 | 21.26 | 3116.5 | 612.75 | 13.19
5 | 011304001001 | 灯带（槽） | 材料说明：1、轻钢龙骨主龙厚度0.8mm 。2、副龙骨厚度0.5mm。3、顶面石膏板，规格1200*2400mm，厚度1.2cm | m | 51.530 | 65.36 | 3368 | 557.04
6 | 030412004001 | 装饰灯 | 材料说明：1、4cm线条灯，铝合金型材，亚克力面罩。2、稳压器120v，光源led光源。4000k中性光。 | m | 85.600 | 58.12 | 4975.07 | 756.70
7 | WB011302003002 | 顶面石膏板造型 | 材料说明：1、精品轻钢龙骨厚度0.8mm、系列纸面石膏板、无磷干壁钉。2、不含乳胶漆、隔音材料、玻璃、灯具等。3、特殊情况另议。 工艺说明：1、大面积吊顶中心起拱为总高2%，基层结构牢固用料合理。2、石膏板专用干壁钉固定牢固无松动，钉冒做防锈处理，石膏板接缝处专用嵌缝剂嵌缝、防开裂透气粘接带贴缝。3、小面积吊顶应平整、阴角顺直、对角整齐、无错位。4、造型顶可采用木龙骨和板材。5、暗窗帘盒参照白色乳胶漆暗式窗帘盒报价，不计入吊顶工程量中。6、承重重每平米20KG。 | m2 | 23.540 | 93.01 | 2189.46 | 524.24 | 25.19
8 | WB011207002001 | 墙面轻钢龙骨隔墙框架 | 材料说明：1、精品轻钢龙骨厚度0.8mm。2、不含乳胶漆、隔音材料、玻璃、灯具等。3、特殊情况另议。 工艺说明：1、大面积吊顶中心起拱为总高2%，基层结构牢固用料合理。2、石膏板专用干壁钉固定牢固无松动，钉冒做防锈处理，石膏板接缝处专用嵌缝剂嵌缝、防开裂透气粘接带贴缝。3、小面积吊顶应平整、阴角顺直、对角整齐、无错位。4、造型顶可采用木龙骨和板材。5、暗窗帘盒参照白色乳胶漆暗式窗帘盒报价，不计入吊顶工程量中。6、承重重每平米40KG。 | m2 | 101.650 | 70 | 7115.5 | 582.45 | 38.63
9 | WB011207004001 | 墙面隔音棉处理 | 1、填充优质隔音棉，隔音棉厚度3cm。2、A级防火隔音棉，厚度3cm。 | m2 | 101.650 | 64.74 | 6580.82 | 255.14 | 207.37
10 | 011207001001 | 墙面隔音板饰面 | 材料说明：1、陶铝材质 2、197*244mm 3、厚度15mm | m2 | 101.650 | 190.10 | 19323.67 | 1089.69 | 148.41
11 | 010810001001 | 窗帘 | 材料说明：1、波力布艺，涤纶面料，1150克每米，高温定型。 | m2 | 42.800 | 69.35 | 2968.18 | 100.15
12 | 030412001001 | 普通灯具 | 材料说明：1、射灯，开孔直径9.5cm 色温4000k 中性光。 | 个 | 40 | 40 | 1600
13 | 030404034001 | 照明开关 | 1、含室内所有开关、插座面板 L1型号 2、此项费用投标人综合考虑报价，结算不予不调整 | 个 | 10 | 40 | 400
|  | 分部小计 |  |  |  |  | 76283.7
|  | 教研室及其他办公室 |  |  |  |  | 22558.17
14 | 010810001002 | 窗帘 | 材料说明：1、波力布艺，涤纶面料，1150克每米，高温定型。 | m2 | 325.280 | 69.35 | 22558.17 | 761.16
|  | 分部小计 |  |  |  |  | 22558.17
|  | 展览室 |  |  |  |  | 46419.04
15 | 011207001002 | 轻钢龙骨石膏板隔墙双面 | 材料说明：1、精品轻钢龙骨厚度0.8mm、纸面石膏板、无磷干壁钉。2、不含乳胶漆、隔音材料、玻璃、灯具等。3、特殊情况另议。 工艺说明：1、大面积吊顶中心起拱为总高2%，基层结构牢固用料合理。2、石膏板专用干壁钉固定牢固无松动，钉冒做防锈处理，石膏板接缝处专用嵌缝剂嵌缝、防开裂透气粘接带贴缝。3、小面积吊顶应平整、阴角顺直、对角整齐、无错位。4、造型顶可采用木龙骨和板材。5、暗窗帘盒参照白色乳胶漆暗式窗帘盒报价，不计入吊顶工程量中。6、承重重每平米40KG。 | m2 | 41.730 | 124.18 | 5182.03 | 657.66 | 48.82
16 | 010801001001 | 室内套装门 | 材料说明：1、室内套装门，厚度：4.5cm 规格：定制 材质：免漆生态木门。 | 樘 | 1.000 | 905.57 | 905.57 | 62.38 | 1.11
17 | WB011501001001 | 展示柜 | 材料说明：1、多层板柜体，厚度1.8cm PET肤感柜门，5mm钢化玻璃。2、环保等级ENF级。3、展示柜为投影面积。 | m2 | 16.050 | 892.80 | 14329.44 | 1537.43 | 40.29
18 | WB011501001002 | 玻璃展示柜 | 材料说明：1、多层板柜体，厚度1.8cm PET肤感柜门，5mm钢化玻璃。2、环保等级ENF级。3、展示柜为投影面积。 | m2 | 5.780 | 900.00 | 5202
19 | 030412004002 | 轨道射灯 | 1、轨道射灯20w 4000k 中性光，2x-24w | 个 | 10 | 280 | 2800
20 | 011207001003 | 墙面亚克力装饰宣传墙 | 1、Pvc外贴亚克力装饰字 厚度0.8cm. | m2 | 40 | 450 | 18000
|  | 分部小计 |  |  |  |  | 46419.04
|  | 其他工程 |  |  |  |  | 1800
21 | WB011207004002 | 消防管封装 | 材料说明：1、轻钢龙骨主龙厚度0.8mm。2、副龙骨厚度0.5mm。顶面石膏板，3、规格：1200*2400mm，厚度1cmm。承重:10KG | 项 | 1.000 | 1800 | 1800
|  | 分部小计 |  |  |  |  | 1800

## 3.2 附录F 措施项目清单计价表
附录F 措施项目清单与计价表
工程名称：马克思主义学院办公场所环境提升
序号 | 项目编码 | 项目名称 | 计算基础 | 费率（%） | 金额（元）
1 | JC-01 | 夜间施工增加费 | 10986.77 | 0.500 | 54.93
2 | JC-02 | 二次搬运费 | 10986.77 | 1.000 | 109.87
3 | JC-03 | 冬雨季施工增加费 | 10986.77 | 0.800 | 87.89
4 | JC-04 | 已完工程及设备保护费 | 10986.77 | 0.100 | 10.99
5 | JC-05 | 工程定位复测费 | 10986.77 | 1.000 | 109.87
6 | JC-07 | 临时保护设施费 | 10986.77 | 0.200 | 21.97
合 计 |  |  |  |  | 395.52

## 3.3 附录G 不可竞争项目清单与计价表
附录G 不可竞争项目清单与计价表
工程名称：马克思主义学院办公场所环境提升
序号 | 项目编码 | 项目名称 | 计算基数 | 费率（%） | 金额（元）
1 | JF-01 | 环境保护费 | 10986.77 | 3.280 | 360.37
2 | JF-02 | 文明施工费 | 10986.77 | 5.120 | 562.52
3 | JF-03 | 安全施工费 | 10986.77 | 4.130 | 453.75
4 | JF-04 | 临时设施费 | 10986.77 | 8.100 | 889.93
5 | JF-05 | 环境保护税 | 0
合 计 |  |  |  |  | 2266.57

## 3.4 H.1 其他项目清单与计价汇总表
H.1 其他项目清单与计价汇总表
工程名称：马克思主义学院办公场所环境提升
序号 | 项目名称 | 金额(元)
1 | 暂列金额
2 | 专业工程暂估价
3 | 计日工
4 | 总承包服务费
合 计

## 3.5 附录I 税金计价表
附录I 税金计价表
工程名称：马克思主义学院办公场所环境提升
序号 | 项目名称 | 计算基础 | 计算基数 | 费率(％) | 金额(元)
1 | 增值税 | 分部分项工程费+措施项目费+不可竞争费+其他项目费 | 134918.27 | 9.000 | 12142.64
合 计 |  |  |  |  | 12142.64