## 1.1 A.1 招标工程量清单封面
A.1 招标工程量清单封面
| 马克思主义学院办公场所环境提升 | [5 empty] | 工程
招标工程量清单
招 标 人：
（单位盖章）
造价咨询人：
（单位盖章）
2025年04月22日

## 1.2 B.1 招标工程量清单扉页
B.1 招标工程量清单扉页
|  | 马克思主义学院办公场所环境提升 |  |  |  |  | 工程
招标工程量清单
| 招 标 人： |  |  |  | 造价咨询人：
|  |  | （单位盖章） |  |  | （单位资质专用章）
| 法定代表人 或其授权人： |  |  |  | 法定代表人 或其授权人：
|  |  | （签字或盖章） |  |  | （签字或盖章）
| 编 制 人： |  |  |  | 复 核 人：
|  |  | （造价人员签字盖专用章） |  |  | （造价工程师签字盖专用章）
| 编 制 时 间： |  | 2025年04月22日 |  | 复 核 时 间： | 2025年04月22日

## 3.1 E.1 分部分项工程量清单计价表(所有标题)
E.1 分部分项工程量清单计价表
工程名称：马克思主义学院办公场所环境提升
序号 | 项目编码 | 项目名称 | 项目特征描述 | 计量 单位 | 工程量 | 金额（元）
[6 empty] | 综合单价 | 合价 | 其中
[8 empty] | 定额 人工费 | 定额 机械费 | 暂估价
会议室
1 | 030411004001 | 综合布线 | 1、展览室含强、弱电配电箱、内部配件、弱电模块照明1.5平方铜单线。 2、会议室柜机4平方铜单线单放、挂机2.5平方线单放、会议室主进线4平方、普插2.5平方铜单线和照明1.5平方铜单线。 3、5个教研室共60个工位为2*2铜线及超6类网线（包含工位交换机） 。 4、此项费用投标人综合考虑报价，结算不予不调整。 | 项 | 1.000
2 | WB011302003001 | 顶面造型吊顶轻钢龙骨框架 | 1、材料说明：1、精品轻钢龙骨厚度0.8mm、纸面石膏板、无磷干壁钉。2、不含乳胶漆、隔音材料、玻璃、灯具等。3、特殊情况另议。 工艺说明：1、大面积吊顶中心起拱为总高2%，基层结构牢固用料合理。2、石膏板专用干壁钉固定牢固无松动，钉冒做防锈处理，石膏板接缝处专用嵌缝剂嵌缝、防开裂透气粘接带贴缝。3、小面积吊顶应平整、阴角顺直、对角整齐、无错位。4、造型顶可采用木龙骨和板材。5、暗窗帘盒参照白色乳胶漆暗式窗帘盒报价，不计入吊顶工程量中。6、承重每平米40KG。 | m2 | 146.590
3 | WB011304004001 | 顶面造型吊顶隔音棉处理 | 1、填充优质隔音棉，隔音棉厚度3cm。2、A级防火隔音棉，厚度3cm。 | m2 | 146.590
4 | WB011302005001 | 顶面硅钙板吊顶造型处理 | 材料说明：1、硅钙板吊顶 工艺说明：1、大面积吊顶中心起拱为总高2%，基层结构牢固用料合理。2、石膏板专用干壁钉固定牢固无松动，钉冒做防锈处理，石膏板接缝处专用嵌缝剂嵌缝、防开裂透气粘接带贴缝。3、小面积吊顶应平整、阴角顺直、对角整齐、无错位。4、造型顶可采用木龙骨和板材。5、暗窗帘盒参照白色乳胶漆暗式窗帘盒报价，不计入吊顶工程量中。6、承重每平米20KG。 | m2 | 146.590
5 | 011304001001 | 灯带（槽） | 材料说明：1、轻钢龙骨主龙厚度0.8mm 。2、副龙骨厚度0.5mm。3、顶面石膏板，规格1200*2400mm，厚度1.2cm | m | 51.530
6 | 030412004001 | 装饰灯 | 材料说明：1、4cm线条灯，铝合金型材，亚克力面罩。2、稳压器120v，光源led光源。4000k中性光。 | m | 85.600
7 | WB011302003002 | 顶面石膏板造型 | 材料说明：1、精品轻钢龙骨厚度0.8mm、系列纸面石膏板、无磷干壁钉。2、不含乳胶漆、隔音材料、玻璃、灯具等。3、特殊情况另议。 工艺说明：1、大面积吊顶中心起拱为总高2%，基层结构牢固用料合理。2、石膏板专用干壁钉固定牢固无松动，钉冒做防锈处理，石膏板接缝处专用嵌缝剂嵌缝、防开裂透气粘接带贴缝。3、小面积吊顶应平整、阴角顺直、对角整齐、无错位。4、造型顶可采用木龙骨和板材。5、暗窗帘盒参照白色乳胶漆暗式窗帘盒报价，不计入吊顶工程量中。6、承重每平米20KG。 | m2 | 23.540
8 | WB011207002001 | 墙面轻钢龙骨隔墙框架 | 材料说明：1、精品轻钢龙骨厚度0.8mm。2、不含乳胶漆、隔音材料、玻璃、灯具等。3、特殊情况另议。 工艺说明：1、大面积吊顶中心起拱为总高2%，基层结构牢固用料合理。2、石膏板专用干壁钉固定牢固无松动，钉冒做防锈处理，石膏板接缝处专用嵌缝剂嵌缝、防开裂透气粘接带贴缝。3、小面积吊顶应平整、阴角顺直、对角整齐、无错位。4、造型顶可采用木龙骨和板材。5、暗窗帘盒参照白色乳胶漆暗式窗帘盒报价，不计入吊顶工程量中。6、承重每平米40KG。 | m2 | 101.650
9 | WB011207004001 | 墙面隔音棉处理 | 1、填充优质隔音棉，隔音棉厚度3cm。 2、A级防火隔音棉，厚度3cm。 | m2 | 101.650
10 | 011207001001 | 墙面隔音板饰面 | 材料说明：1、陶铝材质 2、197*244mm 3、厚度15mm | m2 | 101.650
11 | 010810001001 | 窗帘 | 材料说明：1、波力布艺，涤纶面料，1150克每米，高温定型。 | m2 | 42.800
12 | 030412001001 | 普通灯具 | 材料说明：1、射灯，开孔直径9.5cm 色温4000k 中性光。 | 个 | 40
13 | 030404034001 | 照明开关 | 1、含室内所有开关、插座面板 L1型号 2、此项费用投标人综合考虑报价，结算不予不调整 | 个 | 10
分部小计
教研室及其他办公室
14 | 010810001002 | 窗帘 | 材料说明：1、波力布艺，涤纶面料，1150克每米，高温定型。 | m2 | 325.280
分部小计
展览室
15 | 011207001002 | 轻钢龙骨石膏板隔墙双面 | 材料说明：1、精品轻钢龙骨厚度0.8mm、纸面石膏板、无磷干壁钉。2、不含乳胶漆、隔音材料、玻璃、灯具等。3、特殊情况另议。 工艺说明：1、大面积吊顶中心起拱为总高2%，基层结构牢固用料合理。2、石膏板专用干壁钉固定牢固无松动，钉冒做防锈处理，石膏板接缝处专用嵌缝剂嵌缝、防开裂透气粘接带贴缝。3、小面积吊顶应平整、阴角顺直、对角整齐、无错位。4、造型顶可采用木龙骨和板材。5、暗窗帘盒参照白色乳胶漆暗式窗帘盒报价，不计入吊顶工程量中。6、承重每平米40KG。 | m2 | 41.730
16 | 010801001001 | 室内套装门 | 材料说明：1、室内套装门，厚度：4.5cm 规格：定制 材质：免漆生态木门。 | 樘 | 1.000
17 | WB011501001001 | 展示柜 | 材料说明：1、多层板柜体，厚度1.8cm PET肤感柜门，5mm钢化玻璃。2、环保等级ENF级。3、展示柜为投影面积。 | m2 | 16.050
18 | WB011501001002 | 玻璃展示柜 | 材料说明：1、多层板柜体，厚度1.8cm PET肤感柜门，5mm钢化玻璃。2、环保等级ENF级。3、展示柜为投影面积。 | m2 | 5.780
19 | 030412004002 | 轨道射灯 | 1、轨道射灯20w 4000k 中性光，2x-24w | 个 | 10
20 | 011207001003 | 墙面亚克力装饰宣传墙 | 1、Pvc外贴亚克力装饰字 厚度0.8cm. | m2 | 40
分部小计
其他工程
21 | WB011207004002 | 消防管封装 | 材料说明：1、轻钢龙骨主龙厚度0.8mm。2、副龙骨厚度0.5mm。顶面石膏板，3、规格：1200*2400mm，厚度1cmm。承重:10KG | 项 | 1.000
分部小计

## 3.2 附录F 措施项目清单计价表
附录F 措施项目清单与计价表
工程名称：马克思主义学院办公场所环境提升
序号 | 项目编码 | 项目名称 | 计算基础 | 费率（%） | 金额（元）
1 | JC-01 | 夜间施工增加费 |  | 0.500
2 | JC-02 | 二次搬运费 |  | 1.000
3 | JC-03 | 冬雨季施工增加费 |  | 0.800
4 | JC-04 | 已完工程及设备保护费 |  | 0.100
5 | JC-05 | 工程定位复测费 |  | 1.000
6 | JC-07 | 临时保护设施费 |  | 0.200
合 计

## 3.3 附录G 不可竞争项目清单与计价表
附录G 不可竞争项目清单与计价表
工程名称：马克思主义学院办公场所环境提升
序号 | 项目编码 | 项目名称 | 计算基数 | 费率（%） | 金额（元）
1 | JF-01 | 环境保护费 |  | 3.280
2 | JF-02 | 文明施工费 |  | 5.120
3 | JF-03 | 安全施工费 |  | 4.130
4 | JF-04 | 临时设施费 |  | 8.100
5 | JF-05 | 环境保护税
合 计

## 3.4 H.1 其他项目清单与计价汇总表
H.1 其他项目清单与计价汇总表
工程名称：马克思主义学院办公场所环境提升
序号 | 项目名称 | 金额(元)
1 | 暂列金额
2 | 专业工程暂估价
3 | 计日工
4 | 总承包服务费
合 计

## 3.5 附录I 税金计价表
附录I 税金计价表
工程名称：马克思主义学院办公场所环境提升
序号 | 项目名称 | 计算基础 | 计算基数 | 费率(％) | 金额(元)
1 | 增值税 | 分部分项工程费+措施项目费+不可竞争费+其他项目费 |  | 9
合 计