## 1.1 A.2 最高投标限价封面
A.2 最高投标限价封面
| 滁州学院2021年部分楼宇屋面防水改造项目 |  |  |  |  | 工程
最高投标限价
招 标 人：
（单位盖章）
造价咨询人：
（单位盖章）
2021年06月14日

## 1.2 B.2 最高投标限价扉页
B.2 最高投标限价扉页
|  | 滁州学院2021年部分楼宇屋面防水改造项目 | [5 empty] | 工程
最高投标限价
| 最高投标限价（小写）： |  |  |  | 538589.43
| （大写）： |  |  |  | 伍拾叁万捌仟伍佰捌拾玖元肆角叁分
| 招 标 人： |  |  |  |  | 造价咨询人：
|  |  | （单位盖章） |  |  |  | （单位资质专用章）
| 法定代表人 或其授权人： |  |  |  |  | 法定代表人 或其授权人：
|  |  | （签字或盖章） |  |  |  | （签字或盖章）
| 编 制 人： |  |  |  |  | 复 核 人：
|  |  | （造价人员签字盖专用章） |  |  |  | （造价工程师签字盖专用章）
| 编 制 时 间： |  | 2021年06月14日 |  |  | 复 核 时 间： | 2021年06月14日

## 1.3 D.1 建设项目最高投标限价汇总表
D.1 建设项目最高投标限价汇总表
工程名称：滁州学院2021年部分楼宇屋面防水改造项目 |  |  |  |  | 第1页 共1页
序号 | 单项工程名称 |  | 金额(元) | 其中：（元）
|  |  |  | 暂估价 |  | 不可竞争费
1 | 滁州学院2021年部分楼宇屋面防水改造项目 |  | 538589.43 |  |  | 18100.54
合计 |  |  | 538589.43 |  |  | 18100.54
测评合格编号:2021JS-02【新点2013清单造价V10.0安徽版】
说明：本表适用于建设项目最高投标限价或投标报价的汇总。暂估价包括分部分项工程中的材料、设备暂估价和专业工程暂估价。

## 2.1 D.2 单项工程最高投标限价汇总表
D.2 单项工程最高投标限价汇总表
工程名称：滁州学院2021年部分楼宇屋面防水改造项目 |  |  |  |  | 第1页 共1页
序号 | 单位工程名称 |  | 金额(元) | 其中：（元）
|  |  |  | 暂估价 |  | 不可竞争费
1 | 食堂防水 |  | 162062.16 |  |  | 5568.79
2 | 楼宇防水 |  | 376527.27 |  |  | 12531.75
合计 |  |  | 538589.43 |  |  | 18100.54
测评合格编号:2021JS-02【新点2013清单造价V10.0安徽版】
说明：本表适用于单项工程最高投标限价或投标报价的汇总。暂估价包括分部分项工程中的材料、设备暂估价和专业工程暂估价。

## 3.1 D.3 单位工程最高投标限价汇总表
D.3 单位工程最高投标限价汇总表
工程名称：食堂防水 |  |  | 标段： |  |  | 第1页 共1页
序号 | 汇总内容 |  |  | 金额(元) | 其中：材料、设备暂估价（元）
1 | 分部分项工程费 |  |  | 141062.47
1.1 | 其他 |  |  | 9500.00
2 | 措施项目费 |  |  | 2049.62
2.1 | 夜间施工增加费
2.2 | 二次搬运费 |  |  | 386.72
2.3 | 冬雨季施工增加费 |  |  | 309.38
2.4 | 已完工程及设备保护费 |  |  | 38.67
2.5 | 工程定位复测费 |  |  | 386.72
2.6 | 非夜间施工照明费
2.7 | 临时保护设施费 |  |  | 77.34
2.8 | 赶工措施费 |  |  | 850.79
3 | 不可竞争费 |  |  | 5568.79
3.1 | 安全文明施工费 |  |  | 5568.79
3.2 | 工程排污费
4 | 其他项目
4.1 | 暂列金额
4.2 | 专业工程暂估价
4.3 | 计日工
4.4 | 总承包服务费
5 | 税金 |  |  | 13381.28
工程造价=1+2+3+4+5 |  |  |  | 162062.16
测评合格编号:2021JS-02【新点2013清单造价V10.0安徽版】

## 3.2 E.1 分部分项工程量清单计价表(所有标题)
E.1 分部分项工程量清单计价表
工程名称：食堂防水 | [5 empty] | 标段： |  |  |  |  | 第1页 共3页
序号 | 项目编码 | 项目名称 |  | 项目特征描述 | 计量 单位 |  | 工程量 | 金额（元）
[8 empty] | 综合单价 | 合价 | 其中
[10 empty] | 定额 人工费 |  | 定额 机械费 | 暂估价
|  | 蔚然食堂 | [6 empty] | 57562.36
1 | 011605001003 | 平面块料拆除 |  | 1、屋面块料保温面层拆除 2、凿除块料面层、结合层、清理基层，废渣运到室外30m以内地点堆放。 | m2 |  | 947.000 | 11.29 | 10691.63 | 8485.12
2 | 011607002003 | 防水层拆除 |  | 1、屋面防水层铲除 2、清理基层，废渣运到室外30m以内地点堆放。 | m2 |  | 947.000 | 4.77 | 4517.19 | 3579.66
3 | 010902001002 | 屋面卷材防水 |  | 1、卷材品种、规格、厚度：3厚SBS改性沥青防水卷材 SBS I PY PE PE 3 GB 18242-2008 2、防水层数：单层 3、防水层做法：防水翻边20cm 4、备注：铺防水前，需清理原屋面表面垃圾，符合防水铺设要求 | m2 |  | 989.800 | 42.79 | 42353.54 | 4988.59
|  | 分部小计 | [6 empty] | 57562.36
|  | 会峰食堂 | [6 empty] | 53324.76
4 | 011605001004 | 平面块料拆除 |  | 1、屋面块料保温面层拆除 2、凿除块料面层、结合层、清理基层，废渣运到室外30m以内地点堆放。 | m2 |  | 672.000 | 11.29 | 7586.88 | 6021.12
5 | 011607002004 | 防水层拆除 |  | 1、屋面防水层铲除 2、清理基层，废渣运到室外30m以内地点堆放。 | m2 |  | 672.000 | 4.77 | 3205.44 | 2540.16
测评合格编号:2021JS-02【新点2013清单造价V10.0安徽版】
E.1 分部分项工程量清单计价表
工程名称：食堂防水 | [5 empty] | 标段： |  |  |  |  | 第2页 共3页
序号 | 项目编码 | 项目名称 |  | 项目特征描述 | 计量 单位 |  | 工程量 | 金额（元）
[8 empty] | 综合单价 | 合价 | 其中
[10 empty] | 定额 人工费 |  | 定额 机械费 | 暂估价
6 | 010902001003 | 屋面卷材防水 |  | 1、卷材品种、规格、厚度：3厚SBS改性沥青防水卷材 SBS I PY PE PE 3 GB 18242-2008 2、防水层数：单层 3、防水层做法：防水翻边20cm 4、备注：铺防水前，需清理原屋面表面垃圾，符合防水铺设要求 | m2 |  | 708.400 | 42.79 | 30312.44 | 3570.34
7 | WB010902005001 | 隔汽(离)层 |  | 1、隔汽（离）层品种、规格、厚度：30mm厚1:2水泥砂浆找平层修复 | m2 |  | 400.000 | 30.55 | 12220.00 | 3192.00 |  | 344.00
|  | 分部小计 | [6 empty] | 53324.76
|  | 琅琊食堂 | [6 empty] | 20675.35
8 | 011605001011 | 平面块料拆除 |  | 1、屋面块料保温面层拆除 2、凿除块料面层、结合层、清理基层，废渣运到室外30m以内地点堆放。 | m2 |  | 324.100 | 11.29 | 3659.09 | 2903.94
9 | 011607002011 | 防水层拆除 |  | 1、屋面防水层铲除 2、清理基层，废渣运到室外30m以内地点堆放。 | m2 |  | 324.100 | 4.77 | 1545.96 | 1225.10
10 | 010902001010 | 屋面卷材防水 |  | 1、卷材品种、规格、厚度：3厚SBS改性沥青防水卷材 SBS I PY PE PE 3 GB 18242-2008 2、防水层数：单层 3、防水层做法：防水翻边20cm 4、备注：铺防水前，需清理原屋面表面垃圾，符合防水铺设要求 | m2 |  | 361.540 | 42.79 | 15470.30 | 1822.16
|  | 分部小计 | [6 empty] | 20675.35
|  | 其他 | [6 empty] | 9500.00
测评合格编号:2021JS-02【新点2013清单造价V10.0安徽版】
E.1 分部分项工程量清单计价表
工程名称：食堂防水 | [5 empty] | 标段： |  |  |  |  | 第3页 共3页
序号 | 项目编码 | 项目名称 |  | 项目特征描述 | 计量 单位 |  | 工程量 | 金额（元）
[8 empty] | 综合单价 | 合价 | 其中
[10 empty] | 定额 人工费 |  | 定额 机械费 | 暂估价
11 | ZB010101001006 | 楼宇落水管维修 |  | 1、按照业主要求维修楼宇落水管（拆除旧管道，安装新管道，打洞等），具体位置由业主指定，此项包死，结算不予调整，投标人自行勘察现场综合报价。 | 项 |  | 1.000 | 4000.00 | 4000.00
12 | ZB010101001005 | 垃圾外运 |  | 1、建筑垃圾清理及外运 2、包含装运卸 3、含渣土费、弃土费等。 4、投标单位自行勘察现场报价，结算不予调整 | 项 |  | 1.000 | 1500.00 | 1500.00
13 | WB011703002001 | 建筑物垂直运输 |  | 1.建筑物垂直运输 2.包含材料上运，垃圾下运 3.投标单位自行勘察现场报价，结算不予调整 | 项 |  | 1.000 | 4000.00 | 4000.00
|  | 分部小计 | [6 empty] | 9500.00
测评合格编号:2021JS-02【新点2013清单造价V10.0安徽版】

## 3.3 附录F 措施项目清单计价表
附录F 措施项目清单与计价表
工程名称：食堂防水 |  |  |  | 标段： |  |  | 第1页 共1页
序号 | 项目编码 |  | 项目名称 |  | 计算基础 | 费率（%） |  | 金额（元）
1 | JC-01 |  | 夜间施工增加费 |  | 38672.19
2 | JC-02 |  | 二次搬运费 |  | 38672.19 | 1.000 |  | 386.72
3 | JC-03 |  | 冬雨季施工增加费 |  | 38672.19 | 0.800 |  | 309.38
4 | JC-04 |  | 已完工程及设备保护费 |  | 38672.19 | 0.100 |  | 38.67
5 | JC-05 |  | 工程定位复测费 |  | 38672.19 | 1.000 |  | 386.72
6 | JC-06 |  | 非夜间施工照明费 |  | 38672.19
7 | JC-07 |  | 临时保护设施费 |  | 38672.19 | 0.200 |  | 77.34
8 | JC-08 |  | 赶工措施费 |  | 38672.19 | 2.200 |  | 850.79
合 计 | [7 empty] | 2049.62
测评合格编号:2021JS-02【新点2013清单造价V10.0安徽版】

## 3.4 附录G 不可竞争项目清单与计价表
附录G 不可竞争项目清单与计价表
工程名称：食堂防水 |  |  |  | 标段： |  |  | 第1页 共1页
序号 | 项目编码 |  | 项目名称 |  | 计算基数 | 费率（%） |  | 金额（元）
1 | JF-01 |  | 环境保护费 |  | 38672.19 | 1.000 |  | 386.72
2 | JF-02 |  | 文明施工费 |  | 38672.19 | 4.000 |  | 1546.89
3 | JF-03 |  | 安全施工费 |  | 38672.19 | 3.300 |  | 1276.18
4 | JF-04 |  | 临时设施费 |  | 38672.19 | 6.100 |  | 2359.00
5 | JF-05 |  | 工程排污费 |  | 0
合 计 | [7 empty] | 5568.79
测评合格编号:2021JS-02【新点2013清单造价V10.0安徽版】

## 3.5 H.1 其他项目清单与计价汇总表
H.1 其他项目清单与计价汇总表
工程名称：食堂防水 |  |  | 标段： |  | 第1页 共1页
序号 | 项目名称 |  |  | 金额(元)
1 | 暂列金额
2 | 专业工程暂估价
3 | 计日工
4 | 总承包服务费
合 计
测评合格编号:2021JS-02【新点2013清单造价V10.0安徽版】

## 3.6 H.2 暂列金额明细表
H.2 暂列金额明细表
工程名称：食堂防水 |  |  |  | 标段： |  | 第1页 共1页
序号 | 项目名称 |  | 计量单位 |  | 暂定金额(元) |  | 备注
合 计
测评合格编号:2021JS-02【新点2013清单造价V10.0安徽版】
说明：此表由招标人填写，如不能详列，也可只列暂定金额总额，投款人应将上述暂列金额计入投标总价中。

## 3.7 附录I 税金计价表
附录I 税金计价表
工程名称：食堂防水 |  |  |  | 标段： |  | 第1页 共1页
序号 | 项目名称 |  | 计算基础 |  | 计算基数 |  | 费率(％) | 金额(元)
1 | 增值税 |  | 分部分项工程费+措施项目费+不可竞争费+其他项目费 |  | 148680.88 |  | 9.000 | 13381.28
合 计 | [7 empty] | 13381.28
测评合格编号:2021JS-02【新点2013清单造价V10.0安徽版】

## 3.8 材料汇总表
材料汇总表
工程名称：食堂防水 |  |  |  | 标段： |  |  | 第1页 共1页
材料编号 | 材料名称 |  | 单位 |  | 材料用量 | 单价 |  | 合价 | 暂估/甲供
0000A31B01AH | 其他材料费 |  | 元 |  | 351.886 | 1.00 |  | 351.89
0301A03B31C01CB | 钢钉 |  | kg |  | 6.179 | 7.69 |  | 47.52
0315A01B25C01CB | 铁钉 |  | kg |  | 1.600 | 3.56 |  | 5.70
1203A09B01CB | 钢压条 |  | kg |  | 102.987 | 5.00 |  | 514.94
1333A05B01BW~2 | 3厚SBS改性沥青防水卷材 SBS I PY PE PE 3 GB 18242-2008 |  | m2 |  | 2558.197 | 26.55 |  | 67920.13
1335A05B01CB | SBS封口油膏 |  | kg |  | 127.704 | 6.84 |  | 873.49
1335A37B01CB | 嵌缝膏 |  | kg |  | 74.000 | 0.56 |  | 41.44
1435A01B01CB | APP及SBS基层处理剂 |  | kg |  | 642.639 | 7.80 |  | 5012.58
1439A13B01CB | 石油液化气 |  | kg |  | 102.987 | 3.98 |  | 409.89
3411A13B01BV | 水 |  | m3 |  | 15.200 | 7.96 |  | 120.99
8001A09B53BV~1 | 水泥砂浆 1∶2 |  | m3 |  | 12.000 | 606.23 |  | 7274.76
8011A15B01BV~1 | 素水泥浆 |  | m3 |  | 0.400 | 606.23 |  | 242.49
CL-D00006 | 垃圾外运 |  | 项 |  | 1.000 | 1500.00 |  | 1500.00
CL-D00007 | 建筑物垂直运输 |  | 项 |  | 1.000 | 4000.00 |  | 4000.00
CL-D00008 | 楼宇落水管维修 |  | 项 |  | 1.000 | 4000.00 |  | 4000.00
合计 | [7 empty] | 92315.82
测评合格编号:2021JS-02【新点2013清单造价V10.0安徽版】

## 4.1 D.3 单位工程最高投标限价汇总表
D.3 单位工程最高投标限价汇总表
工程名称：楼宇防水 |  |  | 标段： |  |  | 第1页 共1页
序号 | 汇总内容 |  |  | 金额(元) | 其中：材料、设备暂估价（元）
1 | 分部分项工程费 |  |  | 308293.73
1.1 | 其他 |  |  | 7500.00
2 | 措施项目费 |  |  | 4612.38
2.1 | 夜间施工增加费
2.2 | 二次搬运费 |  |  | 870.26
2.3 | 冬雨季施工增加费 |  |  | 696.21
2.4 | 已完工程及设备保护费 |  |  | 87.03
2.5 | 工程定位复测费 |  |  | 870.26
2.6 | 非夜间施工照明费
2.7 | 临时保护设施费 |  |  | 174.05
2.8 | 赶工措施费 |  |  | 1914.57
3 | 不可竞争费 |  |  | 12531.75
3.1 | 安全文明施工费 |  |  | 12531.75
3.2 | 工程排污费
4 | 其他项目 |  |  | 20000.00
4.1 | 暂列金额 |  |  | 20000.00
4.2 | 专业工程暂估价
4.3 | 计日工
4.4 | 总承包服务费
5 | 税金 |  |  | 31089.41
工程造价=1+2+3+4+5 |  |  |  | 376527.27
测评合格编号:2021JS-02【新点2013清单造价V10.0安徽版】

## 4.2 E.1 分部分项工程量清单计价表(所有标题)
E.1 分部分项工程量清单计价表
工程名称：楼宇防水 | [5 empty] | 标段： |  |  |  |  | 第1页 共4页
序号 | 项目编码 | 项目名称 |  | 项目特征描述 | 计量 单位 |  | 工程量 | 金额（元）
[8 empty] | 综合单价 | 合价 | 其中
[10 empty] | 定额 人工费 |  | 定额 机械费 | 暂估价
|  | 图书馆 | [6 empty] | 143368.38
1 | 011605001006 | 平面块料拆除 |  | 1、屋面块料保温面层拆除 2、凿除块料面层、结合层、清理基层，废渣运到室外30m以内地点堆放。 | m2 |  | 2329.500 | 11.29 | 26300.06 | 20872.32
2 | 011607002006 | 防水层拆除 |  | 1、屋面防水层铲除 2、清理基层，废渣运到室外30m以内地点堆放。 | m2 |  | 2329.500 | 4.77 | 11111.72 | 8805.51
3 | 010902001005 | 屋面卷材防水 |  | 1、卷材品种、规格、厚度：3厚SBS改性沥青防水卷材 SBS I PY PE PE 3 GB 18242-2008 2、防水层数：单层 3、防水层做法：防水翻边30cm 4、备注：铺防水前，需清理原屋面表面垃圾，符合防水铺设要求 | m2 |  | 2476.200 | 42.79 | 105956.60 | 12480.05
|  | 分部小计 | [6 empty] | 143368.38
|  | 逸夫楼4#楼 | [6 empty] | 28899.44
4 | ZB010101001006 | 鹅卵石清理外运 |  | 1、鹅卵石清理外运 2、原屋顶鹅卵石清理，外运至业主指定地点 3、投标单位自行勘察现场报价，结算不予调整 | 项 |  | 1.000 | 5000.00 | 5000.00
5 | 011605001005 | 平面块料拆除 |  | 1、屋面块料保温面层拆除 2、凿除块料面层、结合层、清理基层，废渣运到室外30m以内地点堆放。 | m2 |  | 400.000 | 11.29 | 4516.00 | 3584.00
6 | 011607002005 | 防水层拆除 |  | 1、屋面防水层铲除 2、清理基层，废渣运到室外30m以内地点堆放。 | m2 |  | 400.000 | 4.77 | 1908.00 | 1512.00
测评合格编号:2021JS-02【新点2013清单造价V10.0安徽版】
E.1 分部分项工程量清单计价表
工程名称：楼宇防水 | [5 empty] | 标段： |  |  |  |  | 第2页 共4页
序号 | 项目编码 | 项目名称 |  | 项目特征描述 | 计量 单位 |  | 工程量 | 金额（元）
[8 empty] | 综合单价 | 合价 | 其中
[10 empty] | 定额 人工费 |  | 定额 机械费 | 暂估价
7 | 010902001004 | 屋面卷材防水 |  | 1、卷材品种、规格、厚度：3厚SBS改性沥青防水卷材 SBS I PY PE PE 3 GB 18242-2008 2、防水层数：单层 3、防水层做法：防水翻边30cm 4、备注：铺防水前，需清理原屋面表面垃圾，符合防水铺设要求 | m2 |  | 408.400 | 42.79 | 17475.44 | 2058.34
|  | 分部小计 | [6 empty] | 28899.44
|  | 6#教工宿舍楼 | [6 empty] | 43248.92
8 | 011605001007 | 平面块料拆除 |  | 1、屋面块料保温面层拆除 2、凿除块料面层、结合层、清理基层，废渣运到室外30m以内地点堆放。 | m2 |  | 700.000 | 11.29 | 7903.00 | 6272.00
9 | 011607002007 | 防水层拆除 |  | 1、屋面防水层铲除 2、清理基层，废渣运到室外30m以内地点堆放。 | m2 |  | 700.000 | 4.77 | 3339.00 | 2646.00
10 | 010902001006 | 屋面卷材防水 |  | 1、卷材品种、规格、厚度：3厚SBS改性沥青防水卷材 SBS I PY PE PE 3 GB 18242-2008 2、防水层数：单层 3、防水层做法：防水翻边30cm 4、备注：铺防水前，需清理原屋面表面垃圾，符合防水铺设要求 | m2 |  | 748.000 | 42.79 | 32006.92 | 3769.92
|  | 分部小计 | [6 empty] | 43248.92
|  | 司机楼 | [6 empty] | 18681.96
11 | 011605001008 | 平面块料拆除 |  | 1、屋面块料保温面层拆除 2、凿除块料面层、结合层、清理基层，废渣运到室外30m以内地点堆放。 | m2 |  | 300.000 | 11.29 | 3387.00 | 2688.00
测评合格编号:2021JS-02【新点2013清单造价V10.0安徽版】
E.1 分部分项工程量清单计价表
工程名称：楼宇防水 | [5 empty] | 标段： |  |  |  |  | 第3页 共4页
序号 | 项目编码 | 项目名称 |  | 项目特征描述 | 计量 单位 |  | 工程量 | 金额（元）
[8 empty] | 综合单价 | 合价 | 其中
[10 empty] | 定额 人工费 |  | 定额 机械费 | 暂估价
12 | 011607002008 | 防水层拆除 |  | 1、屋面防水层铲除 2、清理基层，废渣运到室外30m以内地点堆放。 | m2 |  | 300.000 | 4.77 | 1431.00 | 1134.00
13 | 010902001007 | 屋面卷材防水 |  | 1、卷材品种、规格、厚度：3厚SBS改性沥青防水卷材 SBS I PY PE PE 3 GB 18242-2008 2、防水层数：单层 3、防水层做法：防水翻边30cm 4、备注：铺防水前，需清理原屋面表面垃圾，符合防水铺设要求 | m2 |  | 324.000 | 42.79 | 13863.96 | 1632.96
|  | 分部小计 | [6 empty] | 18681.96
|  | 文学楼 | [6 empty] | 66595.03
14 | 011605001009 | 平面块料拆除 |  | 1、屋面块料保温面层拆除 2、凿除块料面层、结合层、清理基层，废渣运到室外30m以内地点堆放。 | m2 |  | 1081.000 | 11.29 | 12204.49 | 9685.76
15 | 011607002009 | 防水层拆除 |  | 1、屋面防水层铲除 2、清理基层，废渣运到室外30m以内地点堆放。 | m2 |  | 1081.000 | 4.77 | 5156.37 | 4086.18
16 | 010902001008 | 屋面卷材防水 |  | 1、卷材品种、规格、厚度：3厚SBS改性沥青防水卷材 SBS I PY PE PE 3 GB 18242-2008 2、防水层数：单层 3、防水层做法：防水翻边30cm 4、备注：铺防水前，需清理原屋面表面垃圾，符合防水铺设要求 | m2 |  | 1150.600 | 42.79 | 49234.17 | 5799.02
|  | 分部小计 | [6 empty] | 66595.03
|  | 其他 | [6 empty] | 7500.00
测评合格编号:2021JS-02【新点2013清单造价V10.0安徽版】
E.1 分部分项工程量清单计价表
工程名称：楼宇防水 | [5 empty] | 标段： |  |  |  |  | 第4页 共4页
序号 | 项目编码 | 项目名称 |  | 项目特征描述 | 计量 单位 |  | 工程量 | 金额（元）
[8 empty] | 综合单价 | 合价 | 其中
[10 empty] | 定额 人工费 |  | 定额 机械费 | 暂估价
17 | ZB010101001005 | 垃圾外运 |  | 1、建筑垃圾清理及外运 2、包含装运卸 3、含渣土费、弃土费等。 4、投标单位自行勘察现场，结算不予调整 | 项 |  | 1.000 | 2500.00 | 2500.00
18 | WB011703002001 | 建筑物垂直运输 |  | 1.建筑物垂直运输 2.包含材料上运，垃圾下运 3.投标单位自行勘察现场报价，结算不予调整 | 项 |  | 1.000 | 5000.00 | 5000.00
|  | 分部小计 | [6 empty] | 7500.00
测评合格编号:2021JS-02【新点2013清单造价V10.0安徽版】

## 4.3 附录F 措施项目清单计价表
附录F 措施项目清单与计价表
工程名称：楼宇防水 |  |  |  | 标段： |  |  | 第1页 共1页
序号 | 项目编码 |  | 项目名称 |  | 计算基础 | 费率（%） |  | 金额（元）
1 | JC-01 |  | 夜间施工增加费 |  | 87026.06
2 | JC-02 |  | 二次搬运费 |  | 87026.06 | 1.000 |  | 870.26
3 | JC-03 |  | 冬雨季施工增加费 |  | 87026.06 | 0.800 |  | 696.21
4 | JC-04 |  | 已完工程及设备保护费 |  | 87026.06 | 0.100 |  | 87.03
5 | JC-05 |  | 工程定位复测费 |  | 87026.06 | 1.000 |  | 870.26
6 | JC-06 |  | 非夜间施工照明费 |  | 87026.06
7 | JC-07 |  | 临时保护设施费 |  | 87026.06 | 0.200 |  | 174.05
8 | JC-08 |  | 赶工措施费 |  | 87026.06 | 2.200 |  | 1914.57
合 计 | [7 empty] | 4612.38
测评合格编号:2021JS-02【新点2013清单造价V10.0安徽版】

## 4.4 附录G 不可竞争项目清单与计价表
附录G 不可竞争项目清单与计价表
工程名称：楼宇防水 |  |  |  | 标段： |  |  | 第1页 共1页
序号 | 项目编码 |  | 项目名称 |  | 计算基数 | 费率（%） |  | 金额（元）
1 | JF-01 |  | 环境保护费 |  | 87026.06 | 1.000 |  | 870.26
2 | JF-02 |  | 文明施工费 |  | 87026.06 | 4.000 |  | 3481.04
3 | JF-03 |  | 安全施工费 |  | 87026.06 | 3.300 |  | 2871.86
4 | JF-04 |  | 临时设施费 |  | 87026.06 | 6.100 |  | 5308.59
5 | JF-05 |  | 工程排污费 |  | 0
合 计 | [7 empty] | 12531.75
测评合格编号:2021JS-02【新点2013清单造价V10.0安徽版】

## 4.5 H.1 其他项目清单与计价汇总表
H.1 其他项目清单与计价汇总表
工程名称：楼宇防水 |  |  | 标段： |  | 第1页 共1页
序号 | 项目名称 |  |  | 金额(元)
1 | 暂列金额 |  |  | 20000.00
2 | 专业工程暂估价
3 | 计日工
4 | 总承包服务费
合 计 |  |  |  | 20000.00
测评合格编号:2021JS-02【新点2013清单造价V10.0安徽版】

## 4.6 H.2 暂列金额明细表
H.2 暂列金额明细表
工程名称：楼宇防水 |  |  |  | 标段： |  | 第1页 共1页
序号 | 项目名称 |  | 计量单位 |  | 暂定金额(元) |  | 备注
1 |  |  |  |  | 20000.00
合 计 |  |  |  |  | 20000.00
测评合格编号:2021JS-02【新点2013清单造价V10.0安徽版】
说明：此表由招标人填写，如不能详列，也可只列暂定金额总额，投款人应将上述暂列金额计入投标总价中。

## 4.7 附录I 税金计价表
附录I 税金计价表
工程名称：楼宇防水 |  |  |  | 标段： |  | 第1页 共1页
序号 | 项目名称 |  | 计算基础 |  | 计算基数 |  | 费率(％) | 金额(元)
1 | 增值税 |  | 分部分项工程费+措施项目费+不可竞争费+其他项目费 |  | 345437.86 |  | 9.000 | 31089.41
合 计 | [7 empty] | 31089.41
测评合格编号:2021JS-02【新点2013清单造价V10.0安徽版】

## 4.8 材料汇总表
材料汇总表
工程名称：楼宇防水 |  |  |  | 标段： |  |  | 第1页 共1页
材料编号 | 材料名称 |  | 单位 |  | 材料用量 | 单价 |  | 合价 | 暂估/甲供
0000A31B01AH | 其他材料费 |  | 元 |  | 674.150 | 1.00 |  | 674.15
0301A03B31C01CB | 钢钉 |  | kg |  | 15.322 | 7.69 |  | 117.82
1203A09B01CB | 钢压条 |  | kg |  | 255.360 | 5.00 |  | 1276.80
1333A05B01BW~2 | 3厚SBS改性沥青防水卷材 SBS I PY PE PE 3 GB 18242-2008 |  | m2 |  | 6343.142 | 26.55 |  | 168410.43
1335A05B01CB | SBS封口油膏 |  | kg |  | 316.646 | 6.84 |  | 2165.86
1435A01B01CB | APP及SBS基层处理剂 |  | kg |  | 1593.446 | 7.80 |  | 12428.88
1439A13B01CB | 石油液化气 |  | kg |  | 255.360 | 3.98 |  | 1016.33
CL-D00006 | 垃圾外运 |  | 项 |  | 1.000 | 2500.00 |  | 2500.00
CL-D00007 | 建筑物垂直运输 |  | 项 |  | 1.000 | 5000.00 |  | 5000.00
CL-D00008 | 鹅卵石清理外运 |  | 项 |  | 1.000 | 5000.00 |  | 5000.00
合计 | [7 empty] | 198590.27
测评合格编号:2021JS-02【新点2013清单造价V10.0安徽版】