## 1.1 A.1 招标工程量清单封面
A.1 招标工程量清单封面
| 滁州学院2021年部分楼宇屋面防水改造项目 |  |  |  |  | 工程
招标工程量清单
招 标 人：
（单位盖章）
造价咨询人：
（单位盖章）
2021年06月14日

## 1.2 B.1 招标工程量清单扉页
B.1 招标工程量清单扉页
|  | 滁州学院2021年部分楼宇屋面防水改造项目 |  |  |  |  | 工程
招标工程量清单
| 招 标 人： |  |  |  | 造价咨询人：
|  |  | （单位盖章） |  |  | （单位资质专用章）
| 法定代表人 或其授权人： |  |  |  | 法定代表人 或其授权人：
|  |  | （签字或盖章） |  |  | （签字或盖章）
| 编 制 人： |  |  |  | 复 核 人：
|  |  | （造价人员签字盖专用章） |  |  | （造价工程师签字盖专用章）
| 编 制 时 间： |  | 2021年06月14日 |  | 复 核 时 间： | 2021年06月14日

## 3.1 E.1 分部分项工程量清单计价表(所有标题)
E.1 分部分项工程量清单计价表
工程名称：食堂防水 | [5 empty] | 标段： |  |  |  |  | 第1页 共3页
序号 | 项目编码 | 项目名称 |  | 项目特征描述 | 计量 单位 |  | 工程量 | 金额（元）
[8 empty] | 综合单价 | 合价 | 其中
[10 empty] | 定额 人工费 |  | 定额 机械费 | 暂估价
蔚然食堂
1 | 011605001003 | 平面块料拆除 |  | 1、屋面块料保温面层拆除 2、凿除块料面层、结合层、清理基层，废渣运到室外30m以内地点堆放。 | m2 |  | 947.000
2 | 011607002003 | 防水层拆除 |  | 1、屋面防水层铲除 2、清理基层，废渣运到室外30m以内地点堆放。 | m2 |  | 947.000
3 | 010902001002 | 屋面卷材防水 |  | 1、卷材品种、规格、厚度：3厚SBS改性沥青防水卷材 SBS I PY PE PE 3 GB 18242-2008 2、防水层数：单层 3、防水层做法：防水翻边20cm 4、备注：铺防水前，需清理原屋面表面垃圾，符合防水铺设要求 | m2 |  | 989.800
分部小计
会峰食堂
4 | 011605001004 | 平面块料拆除 |  | 1、屋面块料保温面层拆除 2、凿除块料面层、结合层、清理基层，废渣运到室外30m以内地点堆放。 | m2 |  | 672.000
5 | 011607002004 | 防水层拆除 |  | 1、屋面防水层铲除 2、清理基层，废渣运到室外30m以内地点堆放。 | m2 |  | 672.000
测评合格编号:2021JS-02【新点2013清单造价V10.0安徽版】
E.1 分部分项工程量清单计价表
工程名称：食堂防水 | [5 empty] | 标段： |  |  |  |  | 第2页 共3页
序号 | 项目编码 | 项目名称 |  | 项目特征描述 | 计量 单位 |  | 工程量 | 金额（元）
[8 empty] | 综合单价 | 合价 | 其中
[10 empty] | 定额 人工费 |  | 定额 机械费 | 暂估价
6 | 010902001003 | 屋面卷材防水 |  | 1、卷材品种、规格、厚度：3厚SBS改性沥青防水卷材 SBS I PY PE PE 3 GB 18242-2008 2、防水层数：单层 3、防水层做法：防水翻边20cm 4、备注：铺防水前，需清理原屋面表面垃圾，符合防水铺设要求 | m2 |  | 708.400
7 | WB010902005001 | 隔汽(离)层 |  | 1、隔汽（离）层品种、规格、厚度：30mm厚1:2水泥砂浆找平层修复 | m2 |  | 400.000
分部小计
琅琊食堂
8 | 011605001011 | 平面块料拆除 |  | 1、屋面块料保温面层拆除 2、凿除块料面层、结合层、清理基层，废渣运到室外30m以内地点堆放。 | m2 |  | 324.100
9 | 011607002011 | 防水层拆除 |  | 1、屋面防水层铲除 2、清理基层，废渣运到室外30m以内地点堆放。 | m2 |  | 324.100
10 | 010902001010 | 屋面卷材防水 |  | 1、卷材品种、规格、厚度：3厚SBS改性沥青防水卷材 SBS I PY PE PE 3 GB 18242-2008 2、防水层数：单层 3、防水层做法：防水翻边20cm 4、备注：铺防水前，需清理原屋面表面垃圾，符合防水铺设要求 | m2 |  | 361.540
分部小计
其他
测评合格编号:2021JS-02【新点2013清单造价V10.0安徽版】
E.1 分部分项工程量清单计价表
工程名称：食堂防水 | [5 empty] | 标段： |  |  |  |  | 第3页 共3页
序号 | 项目编码 | 项目名称 |  | 项目特征描述 | 计量 单位 |  | 工程量 | 金额（元）
[8 empty] | 综合单价 | 合价 | 其中
[10 empty] | 定额 人工费 |  | 定额 机械费 | 暂估价
11 | ZB010101001006 | 楼宇落水管维修 |  | 1、按照业主要求维修楼宇落水管（拆除旧管道，安装新管道，打洞等），具体位置由业主指定，此项包死，结算不予调整，投标人自行勘察现场综合报价。 | 项 |  | 1.000
12 | ZB010101001005 | 垃圾外运 |  | 1、建筑垃圾清理及外运 2、包含装运卸 3、含渣土费、弃土费等。 4、投标单位自行勘察现场报价，结算不予调整 | 项 |  | 1.000
13 | WB011703002001 | 建筑物垂直运输 |  | 1.建筑物垂直运输 2.包含材料上运，垃圾下运 3.投标单位自行勘察现场报价，结算不予调整 | 项 |  | 1.000
分部小计
测评合格编号:2021JS-02【新点2013清单造价V10.0安徽版】

## 3.2 附录F 措施项目清单计价表
附录F 措施项目清单与计价表
工程名称：食堂防水 |  |  |  | 标段： |  |  | 第1页 共1页
序号 | 项目编码 |  | 项目名称 |  | 计算基础 | 费率（%） |  | 金额（元）
1 | JC-01 |  | 夜间施工增加费
2 | JC-02 |  | 二次搬运费 |  |  | 1.000
3 | JC-03 |  | 冬雨季施工增加费 |  |  | 0.800
4 | JC-04 |  | 已完工程及设备保护费 |  |  | 0.100
5 | JC-05 |  | 工程定位复测费 |  |  | 1.000
6 | JC-06 |  | 非夜间施工照明费
7 | JC-07 |  | 临时保护设施费 |  |  | 0.200
8 | JC-08 |  | 赶工措施费 |  |  | 2.200
合 计
测评合格编号:2021JS-02【新点2013清单造价V10.0安徽版】

## 3.3 附录G 不可竞争项目清单与计价表
附录G 不可竞争项目清单与计价表
工程名称：食堂防水 |  |  |  | 标段： |  |  | 第1页 共1页
序号 | 项目编码 |  | 项目名称 |  | 计算基数 | 费率（%） |  | 金额（元）
1 | JF-01 |  | 环境保护费 |  |  | 1.000
2 | JF-02 |  | 文明施工费 |  |  | 4.000
3 | JF-03 |  | 安全施工费 |  |  | 3.300
4 | JF-04 |  | 临时设施费 |  |  | 6.100
5 | JF-05 |  | 工程排污费
合 计
测评合格编号:2021JS-02【新点2013清单造价V10.0安徽版】

## 3.4 H.1 其他项目清单与计价汇总表
H.1 其他项目清单与计价汇总表
工程名称：食堂防水 |  |  | 标段： |  | 第1页 共1页
序号 | 项目名称 |  |  | 金额(元)
1 | 暂列金额
2 | 专业工程暂估价
3 | 计日工
4 | 总承包服务费
合 计
测评合格编号:2021JS-02【新点2013清单造价V10.0安徽版】

## 3.5 H.2 暂列金额明细表
H.2 暂列金额明细表
工程名称：食堂防水 |  |  |  | 标段： |  | 第1页 共1页
序号 | 项目名称 |  | 计量单位 |  | 暂定金额(元) |  | 备注
合 计
测评合格编号:2021JS-02【新点2013清单造价V10.0安徽版】
说明：此表由招标人填写，如不能详列，也可只列暂定金额总额，投款人应将上述暂列金额计入投标总价中。

## 3.6 附录I 税金计价表
附录I 税金计价表
工程名称：食堂防水 |  |  |  | 标段： |  | 第1页 共1页
序号 | 项目名称 |  | 计算基础 |  | 计算基数 |  | 费率(％) | 金额(元)
1 | 增值税 |  | 分部分项工程费+措施项目费+不可竞争费+其他项目费 |  |  |  | 9.000
合 计
测评合格编号:2021JS-02【新点2013清单造价V10.0安徽版】

## 4.1 E.1 分部分项工程量清单计价表(所有标题)
E.1 分部分项工程量清单计价表
工程名称：楼宇防水 | [5 empty] | 标段： |  |  |  |  | 第1页 共4页
序号 | 项目编码 | 项目名称 |  | 项目特征描述 | 计量 单位 |  | 工程量 | 金额（元）
[8 empty] | 综合单价 | 合价 | 其中
[10 empty] | 定额 人工费 |  | 定额 机械费 | 暂估价
图书馆
1 | 011605001006 | 平面块料拆除 |  | 1、屋面块料保温面层拆除 2、凿除块料面层、结合层、清理基层，废渣运到室外30m以内地点堆放。 | m2 |  | 2329.500
2 | 011607002006 | 防水层拆除 |  | 1、屋面防水层铲除 2、清理基层，废渣运到室外30m以内地点堆放。 | m2 |  | 2329.500
3 | 010902001005 | 屋面卷材防水 |  | 1、卷材品种、规格、厚度：3厚SBS改性沥青防水卷材 SBS I PY PE PE 3 GB 18242-2008 2、防水层数：单层 3、防水层做法：防水翻边30cm 4、备注：铺防水前，需清理原屋面表面垃圾，符合防水铺设要求 | m2 |  | 2476.200
分部小计
逸夫楼4#楼
4 | ZB010101001006 | 鹅卵石清理外运 |  | 1、鹅卵石清理外运 2、原屋顶鹅卵石清理，外运至业主指定地点 3、投标单位自行勘察现场报价，结算不予调整 | 项 |  | 1.000
5 | 011605001005 | 平面块料拆除 |  | 1、屋面块料保温面层拆除 2、凿除块料面层、结合层、清理基层，废渣运到室外30m以内地点堆放。 | m2 |  | 400.000
6 | 011607002005 | 防水层拆除 |  | 1、屋面防水层铲除 2、清理基层，废渣运到室外30m以内地点堆放。 | m2 |  | 400.000
测评合格编号:2021JS-02【新点2013清单造价V10.0安徽版】
E.1 分部分项工程量清单计价表
工程名称：楼宇防水 | [5 empty] | 标段： |  |  |  |  | 第2页 共4页
序号 | 项目编码 | 项目名称 |  | 项目特征描述 | 计量 单位 |  | 工程量 | 金额（元）
[8 empty] | 综合单价 | 合价 | 其中
[10 empty] | 定额 人工费 |  | 定额 机械费 | 暂估价
7 | 010902001004 | 屋面卷材防水 |  | 1、卷材品种、规格、厚度：3厚SBS改性沥青防水卷材 SBS I PY PE PE 3 GB 18242-2008 2、防水层数：单层 3、防水层做法：防水翻边30cm 4、备注：铺防水前，需清理原屋面表面垃圾，符合防水铺设要求 | m2 |  | 408.400
分部小计
6#教工宿舍楼
8 | 011605001007 | 平面块料拆除 |  | 1、屋面块料保温面层拆除 2、凿除块料面层、结合层、清理基层，废渣运到室外30m以内地点堆放。 | m2 |  | 700.000
9 | 011607002007 | 防水层拆除 |  | 1、屋面防水层铲除 2、清理基层，废渣运到室外30m以内地点堆放。 | m2 |  | 700.000
10 | 010902001006 | 屋面卷材防水 |  | 1、卷材品种、规格、厚度：3厚SBS改性沥青防水卷材 SBS I PY PE PE 3 GB 18242-2008 2、防水层数：单层 3、防水层做法：防水翻边30cm 4、备注：铺防水前，需清理原屋面表面垃圾，符合防水铺设要求 | m2 |  | 748.000
分部小计
司机楼
11 | 011605001008 | 平面块料拆除 |  | 1、屋面块料保温面层拆除 2、凿除块料面层、结合层、清理基层，废渣运到室外30m以内地点堆放。 | m2 |  | 300.000
测评合格编号:2021JS-02【新点2013清单造价V10.0安徽版】
E.1 分部分项工程量清单计价表
工程名称：楼宇防水 | [5 empty] | 标段： |  |  |  |  | 第3页 共4页
序号 | 项目编码 | 项目名称 |  | 项目特征描述 | 计量 单位 |  | 工程量 | 金额（元）
[8 empty] | 综合单价 | 合价 | 其中
[10 empty] | 定额 人工费 |  | 定额 机械费 | 暂估价
12 | 011607002008 | 防水层拆除 |  | 1、屋面防水层铲除 2、清理基层，废渣运到室外30m以内地点堆放。 | m2 |  | 300.000
13 | 010902001007 | 屋面卷材防水 |  | 1、卷材品种、规格、厚度：3厚SBS改性沥青防水卷材 SBS I PY PE PE 3 GB 18242-2008 2、防水层数：单层 3、防水层做法：防水翻边30cm 4、备注：铺防水前，需清理原屋面表面垃圾，符合防水铺设要求 | m2 |  | 324.000
分部小计
文学楼
14 | 011605001009 | 平面块料拆除 |  | 1、屋面块料保温面层拆除 2、凿除块料面层、结合层、清理基层，废渣运到室外30m以内地点堆放。 | m2 |  | 1081.000
15 | 011607002009 | 防水层拆除 |  | 1、屋面防水层铲除 2、清理基层，废渣运到室外30m以内地点堆放。 | m2 |  | 1081.000
16 | 010902001008 | 屋面卷材防水 |  | 1、卷材品种、规格、厚度：3厚SBS改性沥青防水卷材 SBS I PY PE PE 3 GB 18242-2008 2、防水层数：单层 3、防水层做法：防水翻边30cm 4、备注：铺防水前，需清理原屋面表面垃圾，符合防水铺设要求 | m2 |  | 1150.600
分部小计
其他
测评合格编号:2021JS-02【新点2013清单造价V10.0安徽版】
E.1 分部分项工程量清单计价表
工程名称：楼宇防水 | [5 empty] | 标段： |  |  |  |  | 第4页 共4页
序号 | 项目编码 | 项目名称 |  | 项目特征描述 | 计量 单位 |  | 工程量 | 金额（元）
[8 empty] | 综合单价 | 合价 | 其中
[10 empty] | 定额 人工费 |  | 定额 机械费 | 暂估价
17 | ZB010101001005 | 垃圾外运 |  | 1、建筑垃圾清理及外运 2、包含装运卸 3、含渣土费、弃土费等。 4、投标单位自行勘察现场，结算不予调整 | 项 |  | 1.000
18 | WB011703002001 | 建筑物垂直运输 |  | 1.建筑物垂直运输 2.包含材料上运，垃圾下运 3.投标单位自行勘察现场报价，结算不予调整 | 项 |  | 1.000
分部小计
测评合格编号:2021JS-02【新点2013清单造价V10.0安徽版】

## 4.2 附录F 措施项目清单计价表
附录F 措施项目清单与计价表
工程名称：楼宇防水 |  |  |  | 标段： |  |  | 第1页 共1页
序号 | 项目编码 |  | 项目名称 |  | 计算基础 | 费率（%） |  | 金额（元）
1 | JC-01 |  | 夜间施工增加费
2 | JC-02 |  | 二次搬运费 |  |  | 1.000
3 | JC-03 |  | 冬雨季施工增加费 |  |  | 0.800
4 | JC-04 |  | 已完工程及设备保护费 |  |  | 0.100
5 | JC-05 |  | 工程定位复测费 |  |  | 1.000
6 | JC-06 |  | 非夜间施工照明费
7 | JC-07 |  | 临时保护设施费 |  |  | 0.200
8 | JC-08 |  | 赶工措施费 |  |  | 2.200
合 计
测评合格编号:2021JS-02【新点2013清单造价V10.0安徽版】

## 4.3 附录G 不可竞争项目清单与计价表
附录G 不可竞争项目清单与计价表
工程名称：楼宇防水 |  |  |  | 标段： |  |  | 第1页 共1页
序号 | 项目编码 |  | 项目名称 |  | 计算基数 | 费率（%） |  | 金额（元）
1 | JF-01 |  | 环境保护费 |  |  | 1.000
2 | JF-02 |  | 文明施工费 |  |  | 4.000
3 | JF-03 |  | 安全施工费 |  |  | 3.300
4 | JF-04 |  | 临时设施费 |  |  | 6.100
5 | JF-05 |  | 工程排污费
合 计
测评合格编号:2021JS-02【新点2013清单造价V10.0安徽版】

## 4.4 H.1 其他项目清单与计价汇总表
H.1 其他项目清单与计价汇总表
工程名称：楼宇防水 |  |  | 标段： |  | 第1页 共1页
序号 | 项目名称 |  |  | 金额(元)
1 | 暂列金额 |  |  | 20000.00
2 | 专业工程暂估价
3 | 计日工
4 | 总承包服务费
合 计 |  |  |  | 20000.00
测评合格编号:2021JS-02【新点2013清单造价V10.0安徽版】

## 4.5 H.2 暂列金额明细表
H.2 暂列金额明细表
工程名称：楼宇防水 |  |  |  | 标段： |  | 第1页 共1页
序号 | 项目名称 |  | 计量单位 |  | 暂定金额(元) |  | 备注
1 |  |  |  |  | 20000.00
合 计 |  |  |  |  | 20000.00
测评合格编号:2021JS-02【新点2013清单造价V10.0安徽版】
说明：此表由招标人填写，如不能详列，也可只列暂定金额总额，投款人应将上述暂列金额计入投标总价中。

## 4.6 附录I 税金计价表
附录I 税金计价表
工程名称：楼宇防水 |  |  |  | 标段： |  | 第1页 共1页
序号 | 项目名称 |  | 计算基础 |  | 计算基数 |  | 费率(％) | 金额(元)
1 | 增值税 |  | 分部分项工程费+措施项目费+不可竞争费+其他项目费 |  |  |  | 9.000
合 计
测评合格编号:2021JS-02【新点2013清单造价V10.0安徽版】