## 3.1 E.1 分部分项工程量清单计价表(所有标题)
E.1 分部分项工程量清单计价表
工程名称：滁州学院2024年琅琊校区学生公寓A楼南侧非机动车停车位新建工程 | [5 empty] | 标段： |  |  |  |  | 第1页 共4页
序号 | 项目编码 | 项目名称 |  | 项目特征描述 | 计量 单位 |  | 工程量 | 金额（元）
[8 empty] | 综合单价 | 合价 | 其中
[10 empty] | 定额 人工费 |  | 定额 机械费 | 暂估价
土方工程
1 | 040101001001 | 挖一般土方 |  | 1、土壤类别：综合考虑 | m3 |  | 249.9
2 | 040103001001 | 回填方 |  | 1、就地回填，剩余土方就地堆放 2、密实度要求：满足施工要求 3、填方材料要求：素土夯实≥0.94 | m3 |  | 249.9
分部小计
挡土墙
新建挡土墙
3 | 010401003001 | 挡土墙 |  | 1、砖品种、规格、强度级：1、砖品种、规格、强度级：MU15灰砖砌体 2、砂浆强度级：M10水泥砂浆砌筑 | m3 |  | 23.04
4 | 010502002001 | 构造柱 |  | 1、柱规格形状：240*360，马牙槎 2、混凝土种类：C25混凝土 | m3 |  | 1.73
5 | 011702003001 | 构造柱 |  | 1、构造柱 复合木模板 | m2 |  | 17.28
6 | 010515001001 | 现浇构件钢筋 |  | 1、钢筋种类、规格：按规范布置，竖向钢筋4c10，箍筋为c10-250 | t |  | 0.14
7 | 011201001001 | 墙面一般抹灰 |  | 1、面层厚度、砂浆配合比：20厚水泥砂浆抹面，抹平，挂抗裂网格布 | m2 |  | 124.8
分部小计
道路硬化
水泥地坪
8 | 040202001001 | 路床(槽)碾压检验 |  | 1、路床(槽)碾压检验 | m2 |  | 870
9 | 040202011001 | 碎石 |  | 1、厚度：5cm厚碎石垫层 | m2 |  | 870
测评合格编号:2021JS-02【新点造价软件V10.0安徽版】
E.1 分部分项工程量清单计价表
工程名称：滁州学院2024年琅琊校区学生公寓A楼南侧非机动车停车位新建工程 | [5 empty] | 标段： |  |  |  |  | 第2页 共4页
序号 | 项目编码 | 项目名称 |  | 项目特征描述 | 计量 单位 |  | 工程量 | 金额（元）
[8 empty] | 综合单价 | 合价 | 其中
[10 empty] | 定额 人工费 |  | 定额 机械费 | 暂估价
10 | 040203007001 | 水泥混凝土 |  | 1、混凝土强度等级：c25混凝土 2、厚度：10cm厚 3、含锯缝、养生 | m2 |  | 870
分部小计
混凝土路牙石
11 | 040204004003 | 安砌混凝土侧石 |  | 1、材料品种、规格：安砌预制成品混凝土路缘石，部分路缘石锯空等 2、预制成品弧形混凝土路牙石，高度不低于20cm,宽度不低于12公分。具体款式由业主选定 | m |  | 164
12 | WB040204011002 | 侧缘石垫层 |  | 1、材料品种：c25混凝土垫层 | m3 |  | 6.56
分部小计
预埋管道
13 | 031001001001 | 镀锌钢管 |  | 1、安装部位：室外 2、规格、压力等级：φ110镀锌钢管 3、连接形式：螺纹连接 4、预埋管道 | m |  | 15
分部小计
排水沟
排水沟
14 | 040303001001 | 混凝土垫层 |  | 1、混凝土强度等级：20mm厚C25混凝土 | m3 |  | 0.96
15 | 010401014001 | 砖地沟、明沟 |  | 1、120mm厚砖砌筑排水沟 2、砂浆强度级：M5.0水泥砂浆 | m3 |  | 11.52
16 | 011201001002 | 墙面一般抹灰 |  | 1、面层厚度、砂浆配合比：10厚水泥砂浆抹面，抹平 2、部位：沟壁及沟底抹灰 | m2 |  | 144
分部小计
雨水井
测评合格编号:2021JS-02【新点造价软件V10.0安徽版】
E.1 分部分项工程量清单计价表
工程名称：滁州学院2024年琅琊校区学生公寓A楼南侧非机动车停车位新建工程 | [5 empty] | 标段： |  |  |  |  | 第3页 共4页
序号 | 项目编码 | 项目名称 |  | 项目特征描述 | 计量 单位 |  | 工程量 | 金额（元）
[8 empty] | 综合单价 | 合价 | 其中
[10 empty] | 定额 人工费 |  | 定额 机械费 | 暂估价
17 | 040501004002 | 塑料管铺设 |  | 1、管道材质：HDPE双壁波纹管 2、管径：DN200 3、包含管道土层回填，结合现场情况，确定排水坡度和入水口对接 | m |  | 140
18 | WB010516005001 | 钢筋网片 |  | 1、钢筋网片 2、规格、样式、材质、厚度网孔大小由业主选样确定 3、包含安装、固定等相关材料 | m2 |  | 2
19 | 040504009001 | 砖砌雨水井 |  | 1、雨水箅子及圈口材质、型号、规格：单平箅680mm×380mm 井深1.0m 2、垫层、基础材质及厚度：c15 3、混凝土强度等级：c15混凝土 | 座 |  | 10
分部小计
路灯
20 | 040101003001 | 挖基坑土方 |  | 1、土壤类别：综合考虑 2、土方就地堆放 | m3 |  | 1
21 | 010501006001 | 设备基础 |  | 1、混凝土强度等级：C25混凝土 | m3 |  | 1.5
22 | 030412007001 | 一般路灯 |  | 1、名称：路灯 2、型号、规格：3.5m,样式与周围路灯一致 3、包含灯具，配线、路灯底座、地龙等相关配件 | 套 |  | 6
23 | 030411001001 | 配管 |  | 1、名称：配管 2、材质：PE盘管 3、规格：DN32 4、含挖土、覆盖、回填、管道敷设、管线敷设 | m |  | 150
测评合格编号:2021JS-02【新点造价软件V10.0安徽版】
E.1 分部分项工程量清单计价表
工程名称：滁州学院2024年琅琊校区学生公寓A楼南侧非机动车停车位新建工程 | [5 empty] | 标段： |  |  |  |  | 第4页 共4页
序号 | 项目编码 | 项目名称 |  | 项目特征描述 | 计量 单位 |  | 工程量 | 金额（元）
[8 empty] | 综合单价 | 合价 | 其中
[10 empty] | 定额 人工费 |  | 定额 机械费 | 暂估价
24 | 030411004001 | 配线 |  | 1、名称：配线 2、配线形式：埋地 3、规格：yjv-2*2.5mm | m |  | 150
分部小计
其他
25 | ZB040101001001 | 零星苗木移植 |  | 1、苗木起挖、搬运、挖土、栽植 2、栽植于业主指定地点 3、投标单位自行考虑投标报价，结算时不予调整 | 项 |  | 1
分部小计
测评合格编号:2021JS-02【新点造价软件V10.0安徽版】

## 3.2 附录F 措施项目清单计价表
附录F 措施项目清单与计价表
工程名称：滁州学院2024年琅琊校区学生公寓A楼南侧非机动车停车位新建工程 |  |  |  | 标段： |  |  | 第1页 共1页
序号 | 项目编码 |  | 项目名称 |  | 计算基础 | 费率（%） |  | 金额（元）
1 | SC-01 |  | 夜间施工增加费 |  |  | 0.5
2 | SC-02 |  | 二次搬运费 |  |  | 1.2
3 | SC-03 |  | 冬雨季施工增加费 |  |  | 0.8
4 | SC-04 |  | 已完工程及设备保护费 |  |  | 0.1
5 | SC-05 |  | 工程定位复测费 |  |  | 0.9
6 | SC-06 |  | 临时保护设施费 |  |  | 0.1
7 | SC-07 |  | 行车、行人干扰增加费 |  |  | 0.2
8 | SC-08 |  | 赶工措施费
合 计
测评合格编号:2021JS-02【新点造价软件V10.0安徽版】

## 3.3 附录G 不可竞争项目清单与计价表
附录G 不可竞争项目清单与计价表
工程名称：滁州学院2024年琅琊校区学生公寓A楼南侧非机动车停车位新建工程 |  |  |  | 标段： |  |  | 第1页 共1页
序号 | 项目编码 |  | 项目名称 |  | 计算基数 | 费率（%） |  | 金额（元）
1 | SF-01 |  | 环境保护费 |  |  | 3.57
2 | SF-02 |  | 文明施工费 |  |  | 7.33
3 | SF-03 |  | 安全施工费 |  |  | 5.28
4 | SF-04 |  | 临时设施费 |  |  | 7.99
5 | SF-05 |  | 环境保护税
合 计
测评合格编号:2021JS-02【新点造价软件V10.0安徽版】

## 3.4 H.1 其他项目清单与计价汇总表
H.1 其他项目清单与计价汇总表
工程名称：滁州学院2024年琅琊校区学生公寓A楼南侧非机动车停车位新建工程 |  |  | 标段： |  | 第1页 共1页
序号 | 项目名称 |  |  | 金额(元)
1 | 暂列金额 |  |  | 10000
2 | 专业工程暂估价
3 | 计日工
4 | 总承包服务费
合 计 |  |  |  | 10000
测评合格编号:2021JS-02【新点造价软件V10.0安徽版】

## 3.5 H.2 暂列金额明细表
H.2 暂列金额明细表
工程名称：滁州学院2024年琅琊校区学生公寓A楼南侧非机动车停车位新建工程 |  |  |  | 标段： |  | 第1页 共1页
序号 | 项目名称 |  | 计量单位 |  | 暂定金额(元) |  | 备注
1 | 暂列金额 |  |  |  | 10000
合 计 |  |  |  |  | 10000
测评合格编号:2021JS-02【新点造价软件V10.0安徽版】
说明：此表由招标人填写，如不能详列，也可只列暂定金额总额，投款人应将上述暂列金额计入投标总价中。

## 3.6 附录I 税金计价表
附录I 税金计价表
工程名称：滁州学院2024年琅琊校区学生公寓A楼南侧非机动车停车位新建工程 |  |  |  | 标段： |  | 第1页 共1页
序号 | 项目名称 |  | 计算基础 |  | 计算基数 |  | 费率(％) | 金额(元)
1 | 增值税 |  | 分部分项工程费+措施项目费+不可竞争费+其他项目费 |  |  |  | 9
合 计
测评合格编号:2021JS-02【新点造价软件V10.0安徽版】

## 3.7 材料汇总表
材料汇总表
工程名称：滁州学院2024年琅琊校区学生公寓A楼南侧非机动车停车位新建工程 |  |  |  | 标段： |  |  | 第1页 共2页
材料编号 | 材料名称 |  | 单位 |  | 材料用量 | 单价 |  | 合价 | 暂估/甲供
0000A31B01AH | 其他材料费 |  | 元 |  | 45.132 | 1 |  | 45.13
0101A07B03C53BT | 螺纹钢筋 HRB400 φ10以内 |  | t |  | 0.143 | 3628.5 |  | 518.15
0103A03B03CB | 镀锌铁丝 φ4.0～2.8 |  | kg |  | 0.161 | 5.3 |  | 0.85
0103A03B55CB | 镀锌铁丝 16号 |  | kg |  | 0.052 | 5.3 |  | 0.27
0103A03B57CB | 镀锌铁丝 22号 |  | kg |  | 1.78 | 5.3 |  | 9.44
0129A13B71BW | 镀锌铁皮 26号 |  | m2 |  | 0.011 | 23.69 |  | 0.25
0129A31B12CB | 热轧厚钢板 δ8.0～15 |  | kg |  | 0.11 | 3.2 |  | 0.35
0201A29B01CB | 橡胶板 |  | kg |  | 0.021 | 2.91 |  | 0.06
0209A15B01BW | 塑料薄膜 |  | m2 |  | 0.264 | 0.2 |  | 0.05
0213A07B01BY | 聚四氟乙烯生料带 |  | m |  | 18.525 | 0.13 |  | 2.41
0227A05B01CB | 白布 |  | kg |  | 1.08 | 6.67 |  | 7.2
0227A23B01CB | 棉纱头 |  | kg |  | 0.3 | 6 |  | 1.8
0301A05B73C01CB | 六角螺栓 |  | kg |  | 0.012 | 5.81 |  | 0.07
0313A21B01CB | 低碳钢焊条 |  | kg |  | 0.005 | 6.84 |  | 0.03
0313A37B01AT | 钢锯片 |  | 片 |  | 0.21 | 382.05 |  | 80.23
0313A44B01AG | 水砂纸 |  | 张 |  | 12.32 | 0.5 |  | 6.16
0313A78B01CB | 锡基钎料 |  | kg |  | 0.15 | 54.1 |  | 8.12
0313A89B01BD | 锯条（各种规格） |  | 根 |  | 3 | 0.62 |  | 1.86
0315A01B21C01CB | 水泥钉 |  | kg |  | 0.146 | 11.97 |  | 1.75
0315A01B25C01CB | 铁钉 |  | kg |  | 2.16 | 3.56 |  | 7.69
0315A05B09C01BW | 钢板网（钢丝网） |  | m2 |  | 2.1 | 9.6 |  | 20.16
0315A05B19C01BW | 耐碱玻璃纤维网格布 |  | m2 |  | 143.52 | 4.22 |  | 605.65
0315A05B39C01BW | 养生布 |  | m2 |  | 334.406 | 2 |  | 668.81
0315A21B35C01CB | 零星卡具 |  | kg |  | 1.553 | 5.56 |  | 8.64
0401A01B51CB | 水泥 32.5级 |  | kg |  | 672.231 | 0.32 |  | 213.1
0403A17B01BT | 中（粗）砂 |  | t |  | 1.503 | 160.2 |  | 240.74
0405A33B01BT | 碎石 |  | t |  | 1.564 | 114.57 |  | 179.19
0405A33B53BT | 碎石 60 |  | t |  | 88.871 | 114.57 |  | 10181.89
0413A03B53BN | 标准砖 240×115×53 |  | 百块 |  | 62.438 | 57.38 |  | 3582.84
0413A03B53BN~1 | MU15灰砖砌体 |  | 百块 |  | 123.725 | 57.38 |  | 7099.58
0413A15B53AQ | 机砖 240×115×53 |  | 千块 |  | 3.79 | 573.82 |  | 2174.78
1301A33B51CB | 煤焦油沥青漆 L01-17 |  | kg |  | 4 | 6.84 |  | 27.36
1303A31B01CB | 聚合物乳液 |  | kg |  | 191.376 | 2.5 |  | 478.44
1403A05B01CB | 汽油 |  | kg |  | 0.75 | 10.34 |  | 7.76
1407A09B01CB | 机油 |  | kg |  | 0.159 | 19.66 |  | 3.13
1409A09B01CB | 黄油 |  | kg |  | 1.4 | 16.58 |  | 23.21
1435A49B01CB | 防水剂 |  | kg |  | 41.76 | 1.62 |  | 67.65
1435A93B01CB | 金属清洗剂 |  | kg |  | 1.8 | 8.66 |  | 15.59
1439A19B01BV | 氧气 |  | m3 |  | 0.009 | 3.63 |  | 0.03
测评合格编号:2021JS-02【新点造价软件V10.0安徽版】
材料汇总表
工程名称：滁州学院2024年琅琊校区学生公寓A楼南侧非机动车停车位新建工程 |  |  |  | 标段： |  |  | 第2页 共2页
材料编号 | 材料名称 |  | 单位 |  | 材料用量 | 单价 |  | 合价 | 暂估/甲供
1439A25B01CB | 乙炔气 |  | kg |  | 0.003 | 10.45 |  | 0.03
1441A01B01CB | 108胶 |  | kg |  | 7.114 | 2 |  | 14.23
1701A13B59BY | dn110镀锌钢管 |  | m |  | 0.033 | 60 |  | 1.98
1725A05B75BY | 双壁波纹管 DN200 |  | m |  | 141.4 | 53.84 |  | 7612.98
1727A27B65BY | 橡胶软管 DN20 |  | m |  | 0.014 | 7.26 |  | 0.1
1900A13B51BF | 螺纹阀门 DN20 |  | 个 |  | 0.009 | 22 |  | 0.2
2717A01B51AX | 电气绝缘胶带 18mm×10m×0.13mm |  | 卷 |  | 1.05 | 8.55 |  | 8.98
3407A15B01CB | 破布 |  | kg |  | 0.485 | 6.32 |  | 3.06
3411A01B01CA | 电 |  | kW·h |  | 72.367 | 0.98 |  | 70.92
3411A13B01BV | 水 |  | m3 |  | 251.67 | 6.24 |  | 1570.42
3501A05B01BW | 复合木模板 |  | m2 |  | 3.802 | 27.58 |  | 104.85
3502A13B01CB | 钢支撑及扣件 |  | kg |  | 4.479 | 4.87 |  | 21.81
3601A13B01AK~1 | 混凝土雨水箅子安装 |  | 套 |  | 10.1 | 75 |  | 757.5
3607A03B01BY | 混凝土侧石 |  | m |  | 166.46 | 37 |  | 6159.02
8001A09B53BV~1 | M20抹灰砂浆 |  | m3 |  | 1.538 | 481.99 |  | 741.11
8001A09B57BV~1 | M20抹灰砂浆 |  | m3 |  | 1.033 | 481.99 |  | 498.06
8001A09B59BV~1 | M15砌筑砂浆 |  | m3 |  | 1.467 | 453.35 |  | 664.97
8001A09B59BV~3 | M15抹灰砂浆 |  | m3 |  | 1.561 | 467.34 |  | 729.63
8001A09B61BV~1 | M10砌筑砂浆 |  | m3 |  | 1.78 | 430.97 |  | 767.13
8001A09B63BV~1 | M5.0砌筑砂浆 |  | m3 |  | 2.511 | 404.6 |  | 1016.1
8005A03B51BV~1 | M10砌筑砂浆 |  | m3 |  | 5.253 | 430.97 |  | 2263.94
8021A01B59BV | 商品混凝土 C25（泵送） |  | m3 |  | 89.835 | 417.49 |  | 37505.21
8021A01B61BV | 商品混凝土 C25（非泵送） |  | m3 |  | 9.342 | 417.78 |  | 3903.08
9803A03B01BF | 弹簧压力表 |  | 个 |  | 0.005 | 23.08 |  | 0.1
9841A21B53BF | 压力表弯管 DN15 |  | 个 |  | 0.005 | 10.69 |  | 0.05
CL-D00001 | 零星苗木移植 |  | 项 |  | 1 | 500 |  | 500
Z1701A03B01BY-24~1 | φ110镀锌钢管 |  | m |  | 15.195 | 60 |  | 911.7
Z1725A45B01BY-43~1 | PE盘管 |  | m |  | 154.5 | 4.03 |  | 622.64
Z1803A39B01BF-2 | 给水室外镀锌钢管螺纹管件 公称直径(mm以内) 125 |  | 个 |  | 2.73 | 11 |  | 30.03
Z2552A01B01AK-13 | 灯架 成套型对称式臂长(m) ≤5 |  | 套 |  | 6.06 | 290 |  | 1757.4
Z2803A15B01BY-16~1 | YJV-2*2.5mm |  | m |  | 157.5 | 4.5 |  | 708.75
合计 | [7 empty] | 95236.4
测评合格编号:2021JS-02【新点造价软件V10.0安徽版】