## 全费用单价分析表(清单子目)
全费用综合单价(清单)
工程名称:会峰校区产学研基地围网建设
序 号 | 项目 编码 | 项目名称 | 项目特征及工作内容 | 单位 | 工程量 | 综合单价（元） | 综合合价（元）
1 | 010401002001 | 独立基础 | 1、混凝土强度等级:C20 2、尺寸:500*500*600mm 1、挖土方 2、土方清理 3、混凝土制作、运输、浇筑、振捣、养护 | m3 | 5.85
2 | 010607001001 | 围网 | 1、高度:2m 2、长度:3m 3、材料品种、规格:立柱及边框为镀锌管，镀锌管及网丝采用包塑 4、边框及立柱型钢品种、规格:立柱76*2.0mm，立柱底盘140*190*6.0mm，横栏Ф48*1.5mm，网孔50*50mm，勾网丝Ф5mm 5、备注1:网与立柱及边框为组装式 6、备注2:原地面为混凝土路面区域直接在其上安装立柱 7、开门洞，含门制作、安装 1、制作 2、运输 3、安装 | m2 | 360
3 | 预留金 | 此项为固定费用，价格不得更改，否则投标按废标处理 |  | 项 | 1 | 5000 | 5000
合计