## 表—08 分部分项工程量清单与计价表
多功能排练厅装修工程清单
序号 | 项目编码 | 项目名称 | 项目特征 | 计量单位 | 工程数量 | 金额（元）
[6 empty] | 综合单价 | 综合合价
1 | 010302001001 | 砌实心砖台阶 | [项目特征] 1.砖品种、规格、强度等级:烧砖 2.墙体类型:台阶2个 3.墙体厚度: 0.24m 4.单个台阶体量: 高0.6m *宽1.8m*长2.3 5.砂浆强度等级、配合比:M5水泥砂浆 [工程内容] 1.砂浆制作、运输 2.砌砖 3.材料运输 | m3 | 3.24
2 | 20302001001 | 吊顶拆除 | [项目特征] 原吊顶为：轻钢龙骨 [工程内容] 1.原吊顶拆除 2.垃圾外运 | m2 | 210
3 | 020406007001 | 舞台墙、地拆除 | [项目特征] 1.原墙、地面为：木质结构 [工程内容] 1.原墙、地面结构拆除 2.垃圾外运 | m2 | 142.8
4 | 020406007003 | 隔墙拆除 | 部位:舞台两侧 [工程内容] 1.原过道隔墙拆除 2.垃圾外运 | m2 | 2.2
5 | 020406007004 | 钢窗拆除 | 部位:舞台两侧 [工程内容] 1.拆除 2.垃圾外运 | m2 | 9
6 | 020406007002 | 窗洞封堵 | 部位:舞台两侧 粘土砖封堵，30厚1:2.5水泥砂浆抹面加和原墙体相同颜色的瓷砖 | m2 | 20
7 | 020204003001 | 防雨棚 | 部位:舞台两侧。规格：1.5*3m*2 材质:钢制结构 6+6钢化夹胶玻璃 | m2 | 9
8 | 020207001001 | 装饰板墙面 | 部位:演奏厅观众席两侧及后面背墙墙体 龙骨材料种类、规格、中距:C50轻钢龙骨 隔离层材料种类、规格:玻璃棉毡 隔音层 面层:耐火纸面石膏板加生态木吸音板 | m2 | 140
9 | 020207001002 | 装饰板顶棚 | 部位:演奏厅顶面 龙骨材料种类、规格、中距:C50轻钢龙骨 隔离层材料种类、规格:玻璃棉毡 隔音层 面层:耐火纸面石膏板 舞台顶部专业灯光处需做深色乳胶漆处理 | m2 | 210
10 | 20302001001 | 座椅拆除 | 原座椅拆除,并搬运到音乐楼天井处。垃圾外运 | 位 | 238
11 | 020104001001 | 路灯 | 部位:舞台下场台外侧 [项目特征] 1.下场门外顶部一只 2.舞台墙外侧两只路灯挂墙 3. 开关控制在内部 | 项 | 1
12 | 020104004001 | 实木地板 | 部位:舞台地面 要求抗震、抗摩擦、承载性强、防滑 圣象实木地板 材质：橡木系列cm9115 | m2 | 58.2
13 | 020401003001 | 防盗门加吸音 | 部位:上下场门、安全门级与后门，共计5扇. 1.材质：钢质 2.聚酯纤维吸音板（上下场门内门粘贴并软包) 3.上下场门宽1.5米，高2米，双开 4.安全门2扇宽1.38米，高2米，双开 5.后门宽1.38米，高2米，双开 | m2 | 15
14 | 030204031001 | 小电器 | 部位:观众席顶部 格栅灯3*20W，品牌：飞利浦 | 套 | 24
15 | 030204031003 | 小电器 | [项目特征] 部位:舞台顶部 1.名称:筒灯 2.规格:直径15cm 3.品牌:郎能 [工程内容] 1.安装 四排每排4支 | 套 | 32
16 | 30204031002 | 小电器 | [项目特征] 1.名称:开关面板及插座 2.规格:5孔 防漏电 3.品牌:公牛牌 [工程内容] 1.安装 | 个 | 15
18 | 030204018001 | 配电箱 | [项目特征] 1.名称、型号:20回路 [工程内容] 1.箱体制作和安装 2.电器元件制作及安装 | 套 | 1
19 | 030705009001 | 消防指示牌 | [项目特征] 1.形式:方形 [工程内容] 1.安装 2.调试 | 个 | 4
20 | 30204031002 | 地插 | 材质：铜质 五孔 防漏电 | 个 | 2
21 | 020601006002 | 强电改造 | 室内线路改造，照明：2.5m2，空调4m2，加打空调孔及室内所有开关面板 | m2 | 206.6
22 |  | 贴地砖 | 部位：舞台两侧台阶，材质：防滑花岗岩 | m2 | 11.5
23 |  | 窗帘 | 罗马杆 部位：两侧 材料：防紫外线 颜色由校方选择。清单中是窗帘布的面积。 | m2 | 50
24 |  | 舞台两侧及正面墙面处理 | 部位：舞台两侧及正面 C50轻钢龙骨外加泰山牌吸音石膏板 外层为聚酯纤维吸音板 墙体为30度倾斜里小外大 | m2 | 80
25 |  | 防盗窗粉刷 | 防锈漆加保护漆 | m2 | 50
26 |  | 方案设计费 | 由中标人支付给设计方 | 项 | 1 | 1500 | 1500
合计
投标人： （盖章） 法定代表人或委托代理人： （签字）
联系方法：
日期：