## 分部分项工程量清单
分部分项工程量清单
工程名称:土木工程实验室改造、公共厕所(安装)
序号 | 项目编码 | 项 目 名 称 | 项目特征及工作内容 | 计量单位 | 工程数量
1 | 030204004001 | 低压开关柜 | 1、名称、型号:进线柜AH1 落地式 2、规格:800*2000*400 3、配置:详见系统图 工作内容：1、基础槽钢制作、安装 2、柜安装 3、端子板安装 4、焊、压接线端子 5、盘柜配线 6、屏边安装 | 台 | 1
2 | 030204018001 | 配电箱 | 1、名称、型号:动力配电箱AP1、AP2 2、规格:500*1000*200 3、安装方式:挂壁式 4、配置:详见系统图 工作内容：箱体安装 | 台 | 2
3 | 030204018002 | 配电箱 | 1、名称、型号:动力配电箱AP3、AP4 挂壁式 2、规格:500*1000*200 3、安装方式:挂壁式 4、配置:详见系统图 工作内容：箱体安装 | 台 | 2
4 | 030204018003 | 配电箱 | 1、名称、型号:动力配电箱AP5、AP6 挂壁式 2、规格:500*1000*200 3、安装方式:挂壁式 4、配置:详见系统图 工作内容：箱体安装 | 台 | 2
5 | 030204018004 | 配电箱 | 1、名称、型号:动力配电箱AP7~AP11 挂壁式 2、规格:500*1000*200 3、安装方式:挂壁式 4、配置:详见系统图 工作内容：箱体安装 | 台 | 5
6 | 030204018005 | 配电箱 | 1、名称、型号:照明配电箱AL1 挂壁式 2、规格:500*1000*200 3、安装方式:挂壁式 4、配置:详见系统图 工作内容：箱体安装 | 台 | 1
7 | 030204018006 | 配电箱 | 1、名称、型号:C45开关箱 2、规格:详见系统图 3、安装方式:挂壁式 4、配置:详见系统图 工作内容：箱体安装 | 台 | 35
8 | 030204031001 | 小电器 | 1、名称: 单相六孔插座 2、型号: 220V 工作内容：1、安装 2、焊压端子 | 个（套） | 58
9 | 030204031002 | 小电器 | 1、名称:三相四孔插座 2、型号:380V 工作内容：1、安装 2、焊压端子 | 个（套） | 14
10 | 030204031003 | 小电器 | 1、名称:开关 2、型号:三位单控 工作内容：1、安装 2、焊压端子 | 套 | 3
11 | 030208001001 | 电力电缆 | 1、型号: 阻燃电缆 2、规格:YJV-4*25+1*16 工作内容：1、揭（盖）盖板车 电缆敷设 2、电缆头制作、安装 | m | 260
12 | 030208001002 | 电力电缆 | 1、型号: 阻燃电缆 2、规格:YJV-4*10+1*10 工作内容：1、揭（盖）盖板车 电缆敷设 2、电缆头制作、安装 | m | 230
13 | 030208001003 | 电力电缆 | 1、型号: 阻燃电缆 2、规格:YJV-4*70+1*35 3、敷设方式: 铺砂盖砖敷设 4、电缆沟挖填截面尺寸:200*700mm 工作内容：1、揭（盖）盖板车 电缆敷设 2、电缆头制作、安装 3、过路保护管敷设 | m | 40
14 | 030208004001 | 电缆桥架 | 1、类型:水平桥架 2、材质:槽式有盖喷塑 3、规格、型号:300*150*2 4、安装方式:吊装、距地2.5m 5、组价方式:符合国标要求的合格产品，按成品件报价（包括弯头、连接件、支架等所有配件） 工作内容：1、制作、除锈、刷油 2、安装 | m | 90
15 | 030208004002 | 电缆桥架 | 1、类型:桥架 2、材质:槽式有盖喷塑 3、规格、型号:300*150*2 4、安装方式:垂直安装 5、组价方式:符合国标要求的合格产品，按成品件报价（包括弯头、连接件、支架等所有配件） 工作内容：1、制作、除锈、刷油 2、安装 | m | 1.5
16 | 030208004003 | 电缆桥架 | 1、类型:水平桥架 2、材质:槽式有盖喷塑 3、规格、型号:100*100*1.5 4、安装方式:吊装、距地2.5m 5、组价方式:符合国标要求的合格产品，按成品件报价（包括弯头、连接件、支架等所有配件） 工作内容：1、制作、除锈、刷油 2、安装 | m | 150
17 | 030208004004 | 电缆桥架 | 1、类型:桥架 2、材质:槽式有盖喷塑 3、规格、型号:100*100*1.5 4、安装方式:垂直安装 5、组价方式:符合国标要求的合格产品，按成品件报价（包括弯头、连接件、支架等所有配件） 工作内容：1、制作、除锈、刷油 2、安装 | m | 10
18 | 030212001001 | 电气配管 | 1、材质:塑料 2、规格:UPVC阻燃穿线管φ20 3、配置形式及部位:明配 工作内容：支架制作、安装 | m | 150
19 | 030212001002 | 电气配管 | 1、材质:塑料 2、规格:UPVC阻燃穿线管φ25 3、配置形式及部位:明配 工作内容：支架制作、安装 | m | 210
20 | 030212001003 | 电气配管 | 1、材质:塑料 2、规格:UPVC阻燃穿线管φ32 3、配置形式及部位:明配 工作内容：支架制作、安装 | m | 60
21 | 030212002001 | 线槽 | 1、材质:塑料 2、规格:20*20mm 工作内容：安装 | m | 20
22 | 030212003001 | 电气配线 | 1、配线形式:暗配 2、导线型号、材质、规格:BV2.5mm2 3、敷设部位或线制:线槽内 工作内容：1、支持体安装 2、支架制作、安装 3、配线 4、管内穿线 | m | 120
23 | 030212003002 | 电气配线 | 1、配线形式:明配 2、导线型号、材质、规格:铜芯聚乙烯绝缘电线BV4mm2 3、敷设部位或线制:砖混凝土结构 工作内容：1、支持体安装 2、支架制作、安装 3、钢索架设（拉紧装置安装） 4、配线 5、管内穿线 | m | 180
24 | 030212003003 | 电气配线 | 1、配线形式:明配 2、导线型号、材质、规格:铜芯聚乙烯绝缘电线BV4mm2 3、敷设部位或线制:砖混凝土结构 工作内容：1、支持体安装 2、支架制作、安装 3、钢索架设（拉紧装置安装） 4、配线 5、管内穿线 | m | 596.7
25 | 030212003004 | 电气配线 | 1、配线形式:明配 2、导线型号、材质、规格:铜芯聚乙烯绝缘电线BV4mm2 3、敷设部位或线制:桥架内 工作内容：1、支持体安装 2、支架制作、安装 3、钢索架设（拉紧装置安装） 4、配线 | m | 260.5
26 | 030212003005 | 电气配线 | 1、配线形式:明配 2、导线型号、材质、规格:铜芯聚乙烯绝缘电线BV6mm2 3、敷设部位或线制:砖混凝土结构 工作内容：1、支持体安装 2、支架制作、安装 3、钢索架设（拉紧装置安装） 4、配线 5、管内穿线 | m | 729.8
27 | 030212003006 | 电气配线 | 1、配线形式:明配 2、导线型号、材质、规格:铜芯聚乙烯绝缘电线BV6mm2 3、敷设部位或线制:桥架内 工作内容：1、支持体安装 2、支架制作、安装 3、钢索架设（拉紧装置安装） 4、配线 | m | 680
28 | 030212003007 | 电气配线 | 1、配线形式:明配 2、导线型号、材质、规格:铜芯聚乙烯绝缘电线BV10mm2 3、敷设部位或线制:桥架内 工作内容：1、支持体安装 2、支架制作、安装 3、钢索架设（拉紧装置安装） 4、配线 | m | 50
29 | 030212003008 | 电气配线 | 1、配线形式:明配 2、导线型号、材质、规格:铜芯电力电缆VV-3*4mm2 3、敷设部位或线制:砖混凝土结构 工作内容：1、支持体安装 2、支架制作、安装 3、钢索架设（拉紧装置安装） 4、配线 | m | 200
30 | 030212003009 | 电气配线 | 1、配线形式:明配 2、导线型号、材质、规格:铜芯电力电缆VV-5*4mm2 3、敷设部位或线制:砖混凝土结构 工作内容：1、支持体安装 2、支架制作、安装 3、钢索架设（拉紧装置安装） 4、配线 | m | 200
31 | 030213001001 | 公共厕所普通吸顶灯 | 名称、型号:半圆球吸顶灯 灯罩直径 250mm 工作内容：1、支架制作、安装 2、组装 | 套 | 3
32 | 030801005001 | 塑料管（UPVC、PVC、PP-C等） | 1、安装部位（室内外）: 室内 2、输送介质（给水、排水、热媒体、燃气、雨水）: 给水 3、材质:塑料 PP-R 4、型号、规格:PP-R冷水管PN1.25-φ40 5、连接方式: 热熔 | m | 120
33 | 030801005002 | 塑料管（UPVC、PVC、PP-C等） | 1、安装部位（室内外）: 室外 2、输送介质（给水、排水、热媒体、燃气、雨水）: 给水 3、材质:塑料 PP-R 4、型号、规格:PP-R冷水管PN1.25-φ32 5、连接方式: 热熔 6、埋设形式:埋地70cm 7、管槽土方开挖、回填:管槽尺寸：0.2*0.7m 8、原透水砖恢复 | m | 55
34 | 030801005003 | 塑料管（UPVC、PVC、PP-C等） | 1、安装部位（室内外）: 室内 2、输送介质（给水、排水、热媒体、燃气、雨水）: 排水 3、材质:塑料UPVC 4、型号、规格:DN50 | m | 35
35 | 030801005004 | 塑料管（UPVC、PVC、PP-C等） | 1、安装部位（室内外）: 室内 2、输送介质（给水、排水、热媒体、燃气、雨水）: 排水 3、材质:塑料UPVC 4、型号、规格:DN75 | m | 55
36 | 030801005005 | 塑料管（UPVC、PVC、PP-C等） | 1、输送介质（给水、排水、热媒体、燃气、雨水）: 排水 2、材质:塑料UPVC 3、型号、规格:De110 4、连接方式:粘接 5、管槽尺寸:200*500mm 工作内容：管槽土方开挖、回填 | m | 20
37 | 030801005006 | 塑料管（UPVC、PVC、PP-C等） | 1、输送介质（给水、排水、热媒体、燃气、雨水）: 排水 2、材质:塑料UPVC 3、型号、规格:De160 4、连接方式:粘接 5、管槽尺寸:200*500mm 工作内容：管槽土方开挖、回填 | m | 15
38 | 030803001001 | 闸阀 | 型号、规格:DN32 工作内容：安装 | 个 | 1
39 | 030804004001 | 洗手盆 | 1、材质:不锈钢 2、型号:530*380 3、支架材质、规格:国标304不锈钢 25*25*1 工作内容：器具、附件安装、不锈钢支架焊接 | 组 | 16
40 | 030804004002 | 公共厕所洗手盆 | 1、材质:瓷质 2、组装形式:立式 工作内容：器具、附件安装、不锈钢支架焊接 | 组 | 2
41 | 030804005001 | 拖把池 | 材质:瓷质 工作内容：器具、附件安装 | 组 | 1
42 | 030804012001 | 大便器 | 1、材质:瓷质 2、组装方式:蹲式大便器 工作内容：器具、附件安装 | 套 | 4
43 | 030804013001 | 小便器 | 1、材质: 瓷质 2、型号、规格: 挂斗式 工作内容：器具、附件安装 | 套 | 2
44 | 030804017001 | 地漏 | 型号、规格: 防臭 DN50 工作内容：安装 | 个 | 2
45 | 040501002001 | 混凝土管道铺设 | 1、管有筋无筋: 有筋 2、规格:DN300 3、埋设深度:1.5m 4、接口形式: 承插 5、垫层厚度、材料品种、强度:100 6、基础断面形式、混凝土强度等级、石料最大: C20 工作内容：1、垫层铺筑 2、混凝土基础浇筑 3、管道铺设 4、管道接口 5、混凝土管座浇筑 6、土方开挖 7、余土外运<50m | m | 20
46 | 补001001001001 | 玻璃钢整体化粪池 | 型号、规格:有效容积3m3 工作内容：土方开挖、回填、化粪池安装、200mm厚C15砼垫层浇筑、余土外运<50m | 个 | 1