## 分部分项工程量清单
分部分项工程量清单
工程名称:土木工程实验室改造、公共厕所(土建、装饰)
序号 | 项目编码 | 项 目 名 称 | 项目特征及工作内容 | 计量单位 | 工程数量
1 | 010302006001 | 卫生间蹲位零星砌砖 | 1、零星砌砖名称、部位:蹲位台阶150mm高 2、砂浆强度等级、配合比:水泥M7.5 工作内容：1、砂浆制作、运输 2、砌砖 3、材料运输 | m3 | 1
2 | 010303003001 | 砖窨井、检查井 | 1、直径700mm 2、C15砼，100mm厚 3、C15砼，100mm厚 工作内容：1、土方开挖 2、砂浆制作、运输 3、铺设垫层 4、底板混凝土制作、运输、浇筑、振捣、养护 5、砌砖 6、勾缝 7、井池底、壁 | 座 | 4
3 | 010401001001 | 公共厕所带形基础 | 混凝土强度等级:C20 工作内容：1、铺设垫层 2、混凝土制作、运输、浇筑、振捣、养护 | m3 | 2.27
4 | 010407002001 | 散水 | 1、垫层材料种类、厚度: 10cm厚碎石 2、面层厚度: 10cm 3、混凝土强度等级: C20 4、填塞材料种类: 沥青胶泥 工作内容：1、地基夯实 2、铺设垫层 3、混凝土制作、运输、浇筑、振捣、养护 4、变形缝填塞 | m2 | 13.2
5 | 010603003001 | 钢管柱 | 钢材品种、规格:40*60*2.5mm镀锌方管，安装在夹心板内 工作内容：1、制作 2、运输 3、安装 | m | 112
6 | 010606012001 | 零星钢构件 | 1、钢材品种、规格:20*20*0.5mm白色彩钢板制作 2、构件名称:收边 3、部位:与砖墙、水泥柱结合处，90度拐角及阴角 工作内容：1、制作 2、运输 3、安装 | m | 80
7 | 010606012002 | 零星钢构件 | 1、钢材品种、规格:成品 2、构件名称:25*75*0.5mm门框铝 工作内容：1、制作 2、运输 3、安装 | m | 64
8 | 010606012003 | 零星钢构件 | 1、钢材品种、规格:35*0.5mm厚彩钢板制作 2、构件名称:门收边 | m | 192
9 | 010701002001 | 公共厕所型材屋面 | 型材品种、规格、品牌、颜色: 75mm厚岩棉夹芯瓦楞板、内外彩钢板0.5mm厚、双面白色 工作内容：1、骨架制作、运输、安装 2、屋面型材安装 3、接缝、嵌缝 | m2 | 27.3
10 | 020102002001 | 块料楼地面 | 1、垫层材料种类、厚度: 100mm厚碎石 2、基层、材料种类:100mm厚C20砼 3、结合层厚度、砂浆配合比: 20mm厚1：3干硬性水泥砂浆 4、面层:300*300mm防滑地砖 工作内容：1、基层清理、铺设垫层、抹找平层 2、场地平整、压实 3、面层铺设 4、嵌缝 5、材料运输 | m2 | 21.12
11 | 020209001001 | 土木工程实验室隔墙 | 1、骨架、边框材料种类、规格: 地槽：75*35*1.8mm彩钢板制 2、隔板材料品种、规格、品牌、颜色: 75mm厚岩棉夹芯板、内外彩钢板0.5mm厚、双面白色，高2m 3、压条材料种类: 压顶盖槽：75*30*3mm厚彩钢板制 工作内容：1、骨架及边框制作、运输、安装 2、隔板制作、运输、安装 3、装钉压条 | m2 | 450
12 | 020209001002 | 公共厕所隔墙 | 1、骨架、边框材料种类、规格: 地槽：75*35*1.8mm彩钢板制 2、隔板材料品种、规格、品牌、颜色: 75mm厚岩棉夹芯板、内外彩钢板0.5mm厚、双面白色 3、相关材料及做法要求:详见图纸 工作内容：1、骨架及边框制作、运输、安装 2、隔板制作、运输、安装 3、装钉压条 | m2 | 48.676
13 | 020209001003 | 卫生间隔断 | 1、隔板材料品种、规格、品牌、颜色:成品防火板卫生间隔断，1.8米高，10mm厚 2、门:门宽600mm 3、五金配件:符合标准图集要求 工作内容：1、骨架及边框制作、运输、安装 2、隔板和门制作、运输、安装 3、装钉压条 | m2 | 21.46
14 | 020402004001 | 彩板门 | 1、扇材质、外围尺寸:75mm厚岩棉夹芯板、内外彩钢板0.5mm厚、双面白色；1.8*2m 2、玻璃品种、厚度、五金材料、品种、规格:不锈钢插销、球形锁、门吸、铰链 工作内容：1、门制作、运输、安装 2、五金安装 | 樘 | 16
15 | 020403002001 | 金属格栅门 | 门材质、框外围尺寸: 铝合金 2.6m*5.5m 工作内容：门制作、运输、安装 | 樘 | 1
16 | 020406007001 | 公共厕所塑钢窗 | 1、窗类型: 推拉窗 2、框材质、外围尺寸: 白塑 1000mm*600 3、扇材质、外围尺寸:白塑 4、玻璃品种、厚度、五金材料、品种、规格:单玻 | 樘 | 2
17 | 040204001001 | 人行道块料铺设 | 1、材质: 环保透水砖 2、垫层材料品种、厚度、强度: 10cm级配碎石、8cmC20砼 工作内容：1、整形碾压 2、垫层、基础铺筑 3、块料铺设 | m2 | 3.2
18 | 补001001001001 | 室内地面切槽 | 切槽尺寸:100*50mm | m | 20