## 低值耐用品
序号 | 名称 | 主要参数 | 数量
1 | 磁力搅拌电热套 | 250mL | 2
2 | 电子天平/台秤 | 技术参数：称量范围（g）：1000g可读性（g）：0.01，重复性（≤g）：±0.01线性（≤g）：±0.02秤盘尺寸（mm）：Ф125，铜芯，LED背光STN液晶显示，四级防震，称量速度可调 | 4
3 | iTC-10A型智能温度调节器 | 200*175*70mm | 4
4 | ACO系列电磁式空气泵ACO-002 | 220V/50Hz 35W 0.03MPa 40L/min 1.2kg 161x94x112mm | 2
5 | 不锈钢高压釜 | 100ml | 4
6 | 水热反应釜 | 聚四氟乙烯衬里不锈钢，25ml | 5
7 | 复合电极 | E-201-C（Q9型接头） | 1
8 | 石墨管 | 与TAS-990AFG型原子吸收分光光度计配套 | 10
9 | 集热式磁力搅拌器 数显恒温 DF-1(DF-101S) 磁力搅拌水浴锅油浴锅 | 1、调速范围(rpm):0～2600；2、搅拌功率：60 W；3、控温范围;常温-300℃ 数显控温；4、控温精度：≤±1℃；5、加热功率(W):600 ；6、工作尺寸(mm):φ200×130 ；7、搅拌容量：2000 ml；8、可水浴、油浴 、搅拌 | 2
10 | 水浴磁力搅拌器 | DF-101S集热式智能 | 2
11 | 不锈钢内胆水热反应釜 | RT-25-316L | 2
12 | 集热式磁力搅拌器 | DF-101S | 1
13 | 饱和甘汞电极（参比电极 ） |  | 2
14 | 铂电极（惰性电极） | 铂纯度：99.99%以上，外套材料：PTFE，电极外径：6mm， 外套长： 60mm(常规) | 1
15 | 托盘天平 | 最大称量200 g,精确到0.1 g | 2
16 | 玛瑙研钵 | 直径10cm | 1
17 | 金靶 | 纯度：99.99%以上；尺寸：直径57mm*厚度0.3mm | 2
18 | 氧气减压阀 | 型号： YQY-9；介质：氧气；输入压力 25MPa，输出压力 0-1.6MPa；调节范围 0.1-1.6MPa；公称流量 40m3/h；进口连接螺纹 G5/8〃；出口连接螺纹 M16X1.5；外型尺寸 120X200X175；重量 1Kg | 5
19 | 氢气减压阀 | 型号： YQY-9；介质： 氢气；输入压力 25MPa，输出压力 0-1.6MPa；调节范围 0.1-1.6MPa；公称流量 40m3/h；进口连接螺纹 G5/8〃；出口连接螺纹 M16X1.5；外型尺寸 120X200X175；重量 1Kg | 5
20 | 粉末压片机 | 型号：FW-4A；技术参数：主要技术参数：压力范围：0-24吨；工作活塞直径：88mm ；最大工作行程：20mm；工作台空间：120mm；油量：400ml；压力稳定性:≤1Mpa/5min；质量：47.5kg；压片粉末质量：0-2克；外形尺寸：470*380*200（mm）；液压油：32号或46号；配件：模具两个 | 2
21 | 高精密钻石刻刀 | 8刀头可调 | 1