## 分部分项工程量清单
分部分项工程量清单
工程名称:学生公寓晾衣杆工程(装饰)
序号 | 项目编码 | 项 目 名 称 | 项目特征及工作内容 | 计量单位 | 工程数量
1 | 040504005001 | 晾被架基础 | 1、混凝土强度等级、石料最大粒径: C25 2、基础尺寸:300*300*500mm | m3 | 7.155
2 | 050201013补001 | 晾被架 | 1、种类、规格:立柱：国标Φ50热镀锌钢管 2、柱高、截面:立柱顶部距地面高1.8m，基础埋入0.2m 3、柱头要求:热镀锌盖板与立柱焊接 | 套 | 159
3 | 050201013补002 | 晾被架 | 1、种类、规格:纵、横杆：国标Φ25热镀锌钢管 2、间距:间距为3m 3、连接:连接：管端部切割成圆弧与立柱满焊 4、防锈:焊接处一度防锈漆、二度银粉漆 工作内容：1、纵、横杆制作 2、焊接 3、防锈 | m | 750
4 | 010416001001 | 现浇混凝土钢筋 | 1、种类、规格:一类钢厂 直径14mm 2、连接方式:与立柱下端部单面搭接满焊15cm 工作内容：1、钢筋（网、笼）制作、运输 2、钢筋（网、笼）安装 | t | 0.288