## 单位工程造价汇总表
单位工程造价汇总表
工程名称:会峰校区自行车停放点建设 第&P页共&S页
序号 | 项 目 名 称 | 金额(元)
1 | 分部分项工程量清单计价合计
2 | 措施项目清单计价合计
3 | 其他项目清单计价合计 | 7000
4 | 规费
5 | 人工费调整
6 | 税金
- | 合 计
【一点智慧清单先锋 V8.0.37】

## 分部分项工程量清单计价表
分部分项工程量清单计价表
工程名称:会峰校区自行车停放点建设 第&P页共&S页
序号 | 项目编码 | 项 目 名 称 | 项目特征 | 计量单位 | 工程数量 | 金额(元)
[6 empty] | 综合单价 | 合价
|  | 学生公寓10#北侧及6、8#南侧道路硬化 |  |  | 0 | 0 | 0
1 | 040101001001 | 挖一般土方 | 工作内容：土方开挖 场内运输 平整、夯实 | m3 | 121.41
2 | 040103002001 | 余方弃置 | 工作内容：装卸、运输 | m3 | 100
3 | 040202010001 | 碎石 | 厚度:100mm 工作内容：拌和 铺筑 找平 碾压 | m2 | 401.4
4 | 040203005001 | 水泥混凝土 | 混凝土强度等级:C20 厚度:150mm 工作内容：混凝土浇筑 切割伸缩缝 养护 | m2 | 401.4
5 | 040204005001 | 检查井升降 | 工作内容：检查井相应下降，与路面高度一致 | 座 | 6
6 | 040204005002 | 检查井升降 | 工作内容：拆除原检查井 砌筑检查井，与路面高度一致 更换圆形砼检查井盖 | 座 | 6
7 | 010101001001 | 平整场地 | 位置:学生公寓6、8#楼西侧 取土运距:1km内 工作内容：填土 | m2 | 100
8 | 040103002002 | 垃圾外运 | 位置:会峰校区学生公寓6、8#楼西侧及拆除工作产生的垃圾 工作内容：清扫、上车、外运 运距及弃置地自行考虑 | 项 | 1
|  | 学生公寓12#北侧及6、8#南侧自行车棚安装 |  |  | 0
9 | 040205012001 | 自行车棚安装 | 做法:1、横梁3根2、柱间距3.6m，高2.2m3、所有钢管均采用镀锌钢管（钢管尺寸:55mm*35mm*1.5mm）4、顶棚采用0.8mm厚彩钢瓦5、钢管的对接焊缝均为现场焊接 工作内容：材料运输 自行车棚（顶棚、横梁、纵梁、柱、柱底座）等安装 现场焊接 | m2 | 172.08
10 | 030212001001 | 电气配管 | 名称:穿线管 材质:UPVC阻燃 规格:16 配置形式及部位:明配 工作内容：线槽敷设 | m | 46
11 | 030212003001 | 电气配线 | 导线型号、材质、规格:BV-2.5mm2 工作内容：配线 管内穿线 | m | 46
12 | 030213004001 | 日光灯 | 名称:单管日光灯 规格:1.2米 工作内容：全套（含辅材）安装 | 套 | 5
合 计