## 全费用综合单价分析表(清单)
全费用综合单价
工程名称:琅琊校区大学生活动中心改造工程
序 号 | 项目 编码 | 项目名称 | 单位 | 工程量 | 综合单价 | 综合合价
1 | 020104002001 | 强化木地板面层更换（舞台） 面层材料:12mm厚强化木地板 备注:由甲方确定更换位置及数量 破损面层拆除 面层铺贴 | m2 | 8 | 0 | 0
2 | 020209001001 | 铝合金玻璃隔断（拆除） 拆除做法:拆除后，墙顶面的破损位置腻子修平，刷乳胶漆两遍 修补面积:暂定5m2 铝合金隔断拆除及外运由施工单位自行处理 | m2 | 50 | 0 | 0
3 | 010302001001 | 实心砖墙（暂定量） 砖品种、规格、强度等级:青砖（样式同现墙体） 墙体类型:外墙，外侧清水，内侧抹灰乳胶漆 墙体厚度:240 砂浆强度等级、配合比:水泥M5.0 备注1:内侧，清除原墙面0.1m宽，15厚1:2.5水泥砂浆抹面，满挂纤维布 备注2:内墙抹灰面防水腻子2遍、乳胶漆2遍 | m3 | 2 | 0 | 0
4 | 020104002002 | 12mm厚强化木地板企口（舞台） 龙骨材料品种、规格、铺设间距:木板龙骨高度约400 基层材料:毛地板 面层材料:强化木地板 要求:施工前提供样品，甲方确认后方可施工 备注:根据甲方要求在新建舞台两侧设置台阶 | m2 | 30 | 0 | 0
5 | 020104002003 | 12mm厚强化木地板企口 基层材料:发泡PE闭孔泡沫板垫层（厚度不小于1cm） 备注:施工前提供样品，甲方确认后方可施工 基层清理、抹找平层 铺设基层 面层铺贴 | m2 | 400 | 0 | 0
6 | 020107005001 | 成品靠墙木扶手 扶手材料种类、规格、品牌、颜色:木质扶手 固定配件种类:不锈钢支托 制作 运输 安装 刷防护材料 | m | 40 | 0 | 0
7 | 020603009001 | 形体镜 镜面玻璃品种、规格:6mm厚超白镀银玻璃 基层材料种类:3mm厚胶合板 备注:照人不变形，接缝符合形体镜要求 | m2 | 15 | 0 | 0
8 | 暂列金额 | 该项费用为清单控制价编制费用，由中标单位直接支付给清单控制价编制单位 | 项 | 1 | 3200 | 3200
【一点智慧清单先锋 V8.0.35】