## Sheet1
工程量清单报价表
滁州学院会峰校区逸夫楼2#经管学院二楼平台改造（2019CG-037）
序号 | 项目名称 | 项目特征描述 | 计量 单位 | 工程量 | 金额（元）
[5 empty] | 综合单价 | 合价
经管学院二楼平台(2#逸夫楼)
1 | 墙面木（轻钢）龙骨 | 1、龙骨材料种类、规格、中距：轻钢龙骨 2、上下横龙骨U型75，壁厚0.6mm 3、竖龙骨C型75壁厚0.7mm,间距400 4、通贯龙骨U型38壁厚0.8mm水平方向4道 5、材料进场需查验 | m2 | 36.72
2 | 墙面基层 | 1、基层材料种类、规格：10mm木工板基层+10mm石膏板 2、轻钢龙骨部位 3、内填环保吸音棉 | m2 | 73.4
3 | 砌块墙 | 1、墙体类型：砌块墙200 2、砂浆强度级：专用砂浆 | m3 | 2.282
4 | 墙面一般抹灰 | 墙面、墙裙 批抗裂砂浆(含网格布) | m2 | 23.54
5 | 铲除旧涂料 | 1、铲除部位名称：旧墙面 | m2 | 79.56
6 | 抹灰面油漆 | 1、油漆品种、刷漆遍数：2遍 2、腻子2遍 3、乳胶漆2遍 | m2 | 209
7 | 过梁 | 1、混凝土强度等级：C20 2、门窗过梁 3、HPB300φ6箍筋间距150mm,主筋HPBφ8 4、截面180*120 | m3 | 0.06
8 | 金属门 | 1、门材质：金属门2*1 2、颜色现场定 | 项 | 1.000
9 | 金属窗 | 1、窗代号及洞口尺寸：1.4*2.1m平开窗和1.2*1.5m推拉窗视现场实际情况确定 2、窗材质：与周边教室相同 3、玻璃品种、厚度：5+9A+5 | 项 | 1.000
10 | 零星拆除 | 1、灯具拆除、窗户拆除2.1*1.4m | 项 | 1.000
11 | 荧光灯 | 1、型号：T5吊链荧光灯 | 套 | 2.000
12 | 配电箱 | 1、、型号：8回路（空开配置：40A总控、C32空调、C20普通插座、C16照明） |  | 1.000
13 | 线槽 | 1、材质：PVC明排线槽 | m | 20
14 | 配管 | 1、材质：PC32 2、配置要求：暗配 | m | 72.3
15 | 配线 | 1、名称：BV-2.5mm2 | m | 150.000
16 | 网线 |  | m | 50.000
17 | 配线 | 1、名称：BV-4mm2 | m | 50.000
18 | 配线 | 1、名称：BV-6mm2 | m | 80
19 | 照明开关 |  | 个 | 1.000
20 | 空调插座 | 1、名称：三孔插座 2、型号：16A | 个 | 1.000
21 | 开孔（打洞） | 1、空调开孔 | 个 | 1.000
22 | 普通插座 | 1、名称：五孔插座 2、型号：10A | 个 | 4.000
23 | 信息插座 | 双口、暗装 | 个(块) | 4.000
24 | 块料踢脚线 | 1、踢脚线高度：150mm 2、粘贴层厚度、材料种类：3cm厚干硬性水泥砂浆 3、面层材料品种、规格、颜色：成品踢脚线 白色 | m | 28.000
25 | 块料墙面 | 1、安装方式：水泥砂浆1:1 2、面层材料品种、规格、品牌、颜色：与现有周边颜色相同白色 3、1.5m高墙裙 | m2 | 4.35
26 | 脚手架 |  | 项 | 1.000
27 | 建筑垃圾外运 | 1、建筑垃圾种类：拆除的建筑垃圾外运。 2、运距：5KM 3、备注：投标人自行考虑报价，结算时不作调整 | 项 | 1
食品学院实验室改造
28 | 砖砌体拆除 | 1、拆一批转 | m3 | 2.680
29 | 平面抹灰层拆除 |  | m2 | 36.960
30 | 墙面一般抹灰 | 1、面层厚度、砂浆配合比：20mm1:2水泥砂浆 | m2 | 37.000
31 | 混凝土压顶 | 1、混凝土种类：C20 2、含支模 | m3 | 2.400
33 | 预留金 | 此项为固定费用，价格不得更改，否则投标报价作废。 | 元 | 3000
| 大写： |  |  |  | 小写：
注：报价时须报综合单价，含一切费用在内（包括材料费、垃圾清运、人工费、材料费、税费、机械费以及为完成上述项目所发生的必要措施费等一切费用），结算时按审计价结算。因场地条件限制，以上所发生的拆除、场内运输等工作内容均考虑以人工方式施工，施工时损坏水、电等管线均应负责修复
公司名称： （盖章） |  |  |  |  | 法人 或授权人签字：
联系方式：