## 3.1 E.1 分部分项工程量清单计价表(所有标题)
E.1 分部分项工程量清单计价表
工程名称：数学与金融学院309实验室改造、一楼走廊装修项目 | [5 empty] | 标段： |  |  |  |  | 第1页 共3页
序号 | 项目编码 | 项目名称 |  | 项目特征描述 | 计量 单位 |  | 工程量 | 金额（元）
[8 empty] | 综合单价 | 合价 | 其中
[10 empty] | 定额 人工费 |  | 定额 机械费 | 暂估价
拆除
1 | 391518001001 | 吊扇、排风扇拆除 |  | 1．名称：原吊扇拆除 | 台 |  | 8.000
2 | 391527001001 | 普通灯具拆除 |  | 1．名称：原链条灯拆除 | 套 |  | 12.000
3 | 391527002001 | 吸顶灯拆除 |  | 1．名称：原吸顶灯拆除 | 套 |  | 7.000
4 | 391518004001 | 其它小电器拆除 |  | 1．名称：投影及幕布拆除 | 套 |  | 1.000
5 | 011608002001 | 铲除涂料、裱糊面 |  | 1．铲除部位名称：原墙面涂料铲除 | m2 |  | 184.000
6 | ZB010101001001 | 搬运 |  | 1．此项包含电脑、桌椅搬运至业主指定地点、施工结束后电脑的重新安装、场内拆除垃圾清运等 2．投标单位自行考虑投标报价，结算时不予调整 | 项 |  | 1.000
分部小计
新建
7 | 011406001001 | 抹灰面油漆 |  | 1．基层类型：腻子二遍 2．油漆品种、刷漆遍数：乳胶漆二遍 | m2 |  | 184.000
8 | WB011302002001 | 天棚吊筋 |  | 1.每付丝杆吊筋规格H=750mm,间距900mm φ8 | m2 |  | 244.350
9 | WB011302003001 | 天棚龙骨 |  | 1.铝合金龙骨 装配式T型(面层规格(mm)) 600×600mm | m2 |  | 244.350
10 | WB011302005001 | 天棚面层 |  | 1．面层材料品种、规格：600*600mm硅钙板吊顶，厚12mm 2．含窗帘盒 | m2 |  | 244.350
测评合格编号:2021JS-02【新点造价软件V10.0安徽版】
E.1 分部分项工程量清单计价表
工程名称：数学与金融学院309实验室改造、一楼走廊装修项目 | [5 empty] | 标段： |  |  |  |  | 第2页 共3页
序号 | 项目编码 | 项目名称 |  | 项目特征描述 | 计量 单位 |  | 工程量 | 金额（元）
[8 empty] | 综合单价 | 合价 | 其中
[10 empty] | 定额 人工费 |  | 定额 机械费 | 暂估价
11 | 011104004001 | 防静电活动地板 |  | 1．面层材料品种、规格、颜色：防静电活动地板 2．规格尺寸不低于600×600×35mm；钢板厚度为上层0.8mm，下层0.8mm，集中荷载185KG，均布荷载950KG。加厚脚架横梁 | m2 |  | 112.000
12 | 030411004001 | 配线 |  | 1．名称：配线 2．规格：BV-2.5 3．材质：铜 4．暂定量，结算时按实调整 | m |  | 240.000
13 | 030412001003 | 普通灯具 |  | 1．名称：600*600LED灯具 2．型号：不低于36w，含配电灯头线 3．规格：600*600 4．类型：由业主选样 | 套 |  | 38.000
测评合格编号:2021JS-02【新点造价软件V10.0安徽版】
E.1 分部分项工程量清单计价表
工程名称：数学与金融学院309实验室改造、一楼走廊装修项目 | [5 empty] | 标段： |  |  |  |  | 第3页 共3页
序号 | 项目编码 | 项目名称 |  | 项目特征描述 | 计量 单位 |  | 工程量 | 金额（元）
[8 empty] | 综合单价 | 合价 | 其中
[10 empty] | 定额 人工费 |  | 定额 机械费 | 暂估价
14 | ZB010101001002 | 电脑桌椅组合 |  | 1．电脑桌椅组合（桌：800*550*750mm) 2．桌子采用E1级三聚氰胺环保板.防火.耐磨.防污.硬度高.表面哑光效果持久.经过防虫.防腐的化学处理.强度高.刚性好.不变形.比重合理.达到国际握钉力测试标准. 3．凳子：采用E1级三聚氰胺环保板.防火.耐磨.防污.硬度高.表面哑光效果持久.经过防虫.防腐的化学处理.强度高.刚性好.不变形.比重合理.达到国际握钉力测试标准.刚架选用优质刚架脚.经久耐用. 4．颜色样式由业主选样确定 | 套 |  | 72.000
15 | ZB010101001003 | 线路改造 |  | 1．因铺设防静电地板导致的线路改路 2．投标单位自行考虑投标报价，结算时不予调整 | 项 |  | 1.000
分部小计
其他
16 | 011701006001 | 满堂脚手架 |  | 1．满堂脚手架 | m2 |  | 244.350
17 | 031301017001 | 脚手架搭拆 |  |  | 项 |  | 1.000
分部小计
测评合格编号:2021JS-02【新点造价软件V10.0安徽版】

## 3.2 附录F 措施项目清单计价表
附录F 措施项目清单与计价表
工程名称：数学与金融学院309实验室改造、一楼走廊装修项目 |  |  |  | 标段： |  |  | 第1页 共1页
序号 | 项目编码 |  | 项目名称 |  | 计算基础 | 费率（%） |  | 金额（元）
1 | JC-01 |  | 夜间施工增加费 |  |  | 0.500
2 | JC-02 |  | 二次搬运费 |  |  | 1.000
3 | JC-03 |  | 冬雨季施工增加费 |  |  | 0.800
4 | JC-04 |  | 已完工程及设备保护费 |  |  | 0.100
5 | JC-05 |  | 工程定位复测费 |  |  | 1.000
6 | JC-06 |  | 非夜间施工照明费
7 | JC-07 |  | 临时保护设施费 |  |  | 0.200
8 | JC-08 |  | 赶工措施费
合 计
测评合格编号:2021JS-02【新点造价软件V10.0安徽版】

## 3.3 附录G 不可竞争项目清单与计价表
附录G 不可竞争项目清单与计价表
工程名称：数学与金融学院309实验室改造、一楼走廊装修项目 |  |  |  | 标段： |  |  | 第1页 共1页
序号 | 项目编码 |  | 项目名称 |  | 计算基数 | 费率（%） |  | 金额（元）
1 | JF-01 |  | 环境保护费 |  |  | 3.280
2 | JF-02 |  | 文明施工费 |  |  | 5.120
3 | JF-03 |  | 安全施工费 |  |  | 4.130
4 | JF-04 |  | 临时设施费 |  |  | 8.100
5 | JF-05 |  | 环境保护税
合 计
测评合格编号:2021JS-02【新点造价软件V10.0安徽版】

## 3.4 H.1 其他项目清单与计价汇总表
H.1 其他项目清单与计价汇总表
工程名称：数学与金融学院309实验室改造、一楼走廊装修项目 |  |  | 标段： |  | 第1页 共1页
序号 | 项目名称 |  |  | 金额(元)
1 | 暂列金额 |  |  | 3000.00
2 | 专业工程暂估价
3 | 计日工
4 | 总承包服务费
合 计 |  |  |  | 3000.00
测评合格编号:2021JS-02【新点造价软件V10.0安徽版】

## 3.5 H.2 暂列金额明细表
H.2 暂列金额明细表
工程名称：数学与金融学院309实验室改造、一楼走廊装修项目 |  |  |  | 标段： |  | 第1页 共1页
序号 | 项目名称 |  | 计量单位 |  | 暂定金额(元) |  | 备注
1 | 暂列金 |  |  |  | 3000.00
合 计 |  |  |  |  | 3000.00
测评合格编号:2021JS-02【新点造价软件V10.0安徽版】
说明：此表由招标人填写，如不能详列，也可只列暂定金额总额，投款人应将上述暂列金额计入投标总价中。

## 3.6 附录I 税金计价表
附录I 税金计价表
工程名称：数学与金融学院309实验室改造、一楼走廊装修项目 |  |  |  | 标段： |  | 第1页 共1页
序号 | 项目名称 |  | 计算基础 |  | 计算基数 |  | 费率(％) | 金额(元)
1 | 增值税 |  | 分部分项工程费+措施项目费+不可竞争费+其他项目费-专业工程暂估价 |  |  |  | 9.000
合 计
测评合格编号:2021JS-02【新点造价软件V10.0安徽版】