## 3.1 D.3 单位工程最高投标限价汇总表
D.3 单位工程最高投标限价汇总表
工程名称：数学与金融学院309实验室改造、一楼走廊装修项目 |  |  | 标段： |  |  | 第1页 共1页
序号 | 汇总内容 |  |  | 金额(元) | 其中：材料、设备暂估价（元）
1 | 分部分项工程费 |  |  | 77003.01
1.1 | 拆除 |  |  | 2682.16
1.2 | 新建 |  |  | 70583.51
1.3 | 其他 |  |  | 3737.34
2 | 措施项目费 |  |  | 517.54
2.1 | 夜间施工增加费 |  |  | 71.88
2.2 | 二次搬运费 |  |  | 143.76
2.3 | 冬雨季施工增加费 |  |  | 115.01
2.4 | 已完工程及设备保护费 |  |  | 14.38
2.5 | 工程定位复测费 |  |  | 143.76
2.6 | 非夜间施工照明费
2.7 | 临时保护设施费 |  |  | 28.75
2.8 | 赶工措施费
3 | 不可竞争费 |  |  | 2965.69
3.1 | 安全文明施工费 |  |  | 2965.69
3.2 | 环境保护税
4 | 其他项目 |  |  | 3000.00
4.1 | 暂列金额 |  |  | 3000.00
4.2 | 专业工程暂估价
4.3 | 计日工
4.4 | 总承包服务费
5 | 税金 |  |  | 7513.76
工程造价=1+2+3+4+5 |  |  |  | 91000.00
测评合格编号:2021JS-02【新点造价软件V10.0安徽版】

## 3.2 E.1 分部分项工程量清单计价表(所有标题)
E.1 分部分项工程量清单计价表
工程名称：数学与金融学院309实验室改造、一楼走廊装修项目 | [5 empty] | 标段： |  |  |  |  | 第1页 共3页
序号 | 项目编码 | 项目名称 |  | 项目特征描述 | 计量 单位 |  | 工程量 | 金额（元）
[8 empty] | 综合单价 | 合价 | 其中
[10 empty] | 定额 人工费 |  | 定额 机械费 | 暂估价
|  | 拆除 | [6 empty] | 2682.16
1 | 391518001001 | 吊扇、排风扇拆除 |  | 1．名称：原吊扇拆除 | 台 |  | 8.000 | 52.34 | 418.72 | 197.12 |  | 113.68
2 | 391527001001 | 普通灯具拆除 |  | 1．名称：原链条灯拆除 | 套 |  | 12.000 | 11.38 | 136.56 | 99.12
3 | 391527002001 | 吸顶灯拆除 |  | 1．名称：原吸顶灯拆除 | 套 |  | 7.000 | 4.05 | 28.35 | 20.58
4 | 391518004001 | 其它小电器拆除 |  | 1．名称：投影及幕布拆除 | 套 |  | 1.000 | 209.81 | 209.81
5 | 011608002001 | 铲除涂料、裱糊面 |  | 1．铲除部位名称：原墙面涂料铲除 | m2 |  | 184.000 | 4.83 | 888.72 | 644.00
6 | ZB010101001001 | 搬运 |  | 1．此项包含电脑、桌椅搬运至业主指定地点、施工结束后电脑的重新安装、场内拆除垃圾清运等 2．投标单位自行考虑投标报价，结算时不予调整 | 项 |  | 1.000 | 1000.00 | 1000.00
|  | 分部小计 | [6 empty] | 2682.16
|  | 新建 | [6 empty] | 70583.51
7 | 011406001001 | 抹灰面油漆 |  | 1．基层类型：腻子二遍 2．油漆品种、刷漆遍数：乳胶漆二遍 | m2 |  | 184.000 | 52.15 | 9595.60 | 4105.04 |  | 231.84
8 | WB011302002001 | 天棚吊筋 |  | 1.每付丝杆吊筋规格H=750mm,间距900mm φ8 | m2 |  | 244.350 | 8.89 | 2172.27 | 718.39 |  | 58.64
9 | WB011302003001 | 天棚龙骨 |  | 1.铝合金龙骨 装配式T型(面层规格(mm)) 600×600mm | m2 |  | 244.350 | 35.19 | 8598.68 | 2157.61 |  | 48.87
10 | WB011302005001 | 天棚面层 |  | 1．面层材料品种、规格：600*600mm硅钙板吊顶，厚12mm 2．含窗帘盒 | m2 |  | 244.350 | 34.35 | 8393.42 | 1317.05 |  | 29.32
测评合格编号:2021JS-02【新点造价软件V10.0安徽版】
E.1 分部分项工程量清单计价表
工程名称：数学与金融学院309实验室改造、一楼走廊装修项目 | [5 empty] | 标段： |  |  |  |  | 第2页 共3页
序号 | 项目编码 | 项目名称 |  | 项目特征描述 | 计量 单位 |  | 工程量 | 金额（元）
[8 empty] | 综合单价 | 合价 | 其中
[10 empty] | 定额 人工费 |  | 定额 机械费 | 暂估价
11 | 011104004001 | 防静电活动地板 |  | 1．面层材料品种、规格、颜色：防静电活动地板 2．规格尺寸不低于600×600×35mm；钢板厚度为上层0.8mm，下层0.8mm，集中荷载185KG，均布荷载950KG。加厚脚架横梁 | m2 |  | 112.000 | 113.31 | 12690.72 | 1960.00 |  | 35.84
12 | 030411004001 | 配线 |  | 1．名称：配线 2．规格：BV-2.5 3．材质：铜 4．暂定量，结算时按实调整 | m |  | 240.000 | 3.39 | 813.60 | 136.80
13 | 030412001003 | 普通灯具 |  | 1．名称：600*600LED灯具 2．型号：不低于36w，含配电灯头线 3．规格：600*600 4．类型：由业主选样 | 套 |  | 38.000 | 74.19 | 2819.22 | 367.08
测评合格编号:2021JS-02【新点造价软件V10.0安徽版】
E.1 分部分项工程量清单计价表
工程名称：数学与金融学院309实验室改造、一楼走廊装修项目 | [5 empty] | 标段： |  |  |  |  | 第3页 共3页
序号 | 项目编码 | 项目名称 |  | 项目特征描述 | 计量 单位 |  | 工程量 | 金额（元）
[8 empty] | 综合单价 | 合价 | 其中
[10 empty] | 定额 人工费 |  | 定额 机械费 | 暂估价
14 | ZB010101001002 | 电脑桌椅组合 |  | 1．电脑桌椅组合（桌：800*550*750mm) 2．桌子采用E1级三聚氰胺环保板.防火.耐磨.防污.硬度高.表面哑光效果持久.经过防虫.防腐的化学处理.强度高.刚性好.不变形.比重合理.达到国际握钉力测试标准. 3．凳子：采用E1级三聚氰胺环保板.防火.耐磨.防污.硬度高.表面哑光效果持久.经过防虫.防腐的化学处理.强度高.刚性好.不变形.比重合理.达到国际握钉力测试标准.刚架选用优质刚架脚.经久耐用. 4．颜色样式由业主选样确定 | 套 |  | 72.000 | 350.00 | 25200.00
15 | ZB010101001003 | 线路改造 |  | 1．因铺设防静电地板导致的线路改路 2．投标单位自行考虑投标报价，结算时不予调整 | 项 |  | 1.000 | 300.00 | 300.00
|  | 分部小计 | [6 empty] | 70583.51
|  | 其他 | [6 empty] | 3737.34
16 | 011701006001 | 满堂脚手架 |  | 1．满堂脚手架 | m2 |  | 244.350 | 15.17 | 3706.79 | 1786.20 |  | 339.65
17 | 031301017001 | 脚手架搭拆 |  |  | 项 |  | 1.000 | 30.55 | 30.55 | 8.83
|  | 分部小计 | [6 empty] | 3737.34
测评合格编号:2021JS-02【新点造价软件V10.0安徽版】

## 3.3 附录F 措施项目清单计价表
附录F 措施项目清单与计价表
工程名称：数学与金融学院309实验室改造、一楼走廊装修项目 |  |  |  | 标段： |  |  | 第1页 共1页
序号 | 项目编码 |  | 项目名称 |  | 计算基础 | 费率（%） |  | 金额（元）
1 | JC-01 |  | 夜间施工增加费 |  | 14375.66 | 0.500 |  | 71.88
2 | JC-02 |  | 二次搬运费 |  | 14375.66 | 1.000 |  | 143.76
3 | JC-03 |  | 冬雨季施工增加费 |  | 14375.66 | 0.800 |  | 115.01
4 | JC-04 |  | 已完工程及设备保护费 |  | 14375.66 | 0.100 |  | 14.38
5 | JC-05 |  | 工程定位复测费 |  | 14375.66 | 1.000 |  | 143.76
6 | JC-06 |  | 非夜间施工照明费 |  | 14375.66
7 | JC-07 |  | 临时保护设施费 |  | 14375.66 | 0.200 |  | 28.75
8 | JC-08 |  | 赶工措施费 |  | 14375.66
合 计 | [7 empty] | 517.54
测评合格编号:2021JS-02【新点造价软件V10.0安徽版】

## 3.4 附录G 不可竞争项目清单与计价表
附录G 不可竞争项目清单与计价表
工程名称：数学与金融学院309实验室改造、一楼走廊装修项目 |  |  |  | 标段： |  |  | 第1页 共1页
序号 | 项目编码 |  | 项目名称 |  | 计算基数 | 费率（%） |  | 金额（元）
1 | JF-01 |  | 环境保护费 |  | 14375.66 | 3.280 |  | 471.52
2 | JF-02 |  | 文明施工费 |  | 14375.66 | 5.120 |  | 736.03
3 | JF-03 |  | 安全施工费 |  | 14375.66 | 4.130 |  | 593.71
4 | JF-04 |  | 临时设施费 |  | 14375.66 | 8.100 |  | 1164.43
5 | JF-05 |  | 环境保护税 |  | 0
合 计 | [7 empty] | 2965.69
测评合格编号:2021JS-02【新点造价软件V10.0安徽版】

## 3.5 H.1 其他项目清单与计价汇总表
H.1 其他项目清单与计价汇总表
工程名称：数学与金融学院309实验室改造、一楼走廊装修项目 |  |  | 标段： |  | 第1页 共1页
序号 | 项目名称 |  |  | 金额(元)
1 | 暂列金额 |  |  | 3000.00
2 | 专业工程暂估价
3 | 计日工
4 | 总承包服务费
合 计 |  |  |  | 3000.00
测评合格编号:2021JS-02【新点造价软件V10.0安徽版】

## 3.6 H.2 暂列金额明细表
H.2 暂列金额明细表
工程名称：数学与金融学院309实验室改造、一楼走廊装修项目 |  |  |  | 标段： |  | 第1页 共1页
序号 | 项目名称 |  | 计量单位 |  | 暂定金额(元) |  | 备注
1 | 暂列金 |  |  |  | 3000.00
合 计 |  |  |  |  | 3000.00
测评合格编号:2021JS-02【新点造价软件V10.0安徽版】
说明：此表由招标人填写，如不能详列，也可只列暂定金额总额，投款人应将上述暂列金额计入投标总价中。

## 3.7 附录I 税金计价表
附录I 税金计价表
工程名称：数学与金融学院309实验室改造、一楼走廊装修项目 |  |  |  | 标段： |  | 第1页 共1页
序号 | 项目名称 |  | 计算基础 |  | 计算基数 |  | 费率(％) | 金额(元)
1 | 增值税 |  | 分部分项工程费+措施项目费+不可竞争费+其他项目费-专业工程暂估价 |  | 83486.24 |  | 9.000 | 7513.76
合 计 | [7 empty] | 7513.76
测评合格编号:2021JS-02【新点造价软件V10.0安徽版】

## 3.8 材料汇总表
材料汇总表
工程名称：数学与金融学院309实验室改造、一楼走廊装修项目 |  |  |  | 标段： |  |  | 第1页 共2页
材料编号 | 材料名称 |  | 单位 |  | 材料用量 | 单价 |  | 合价 | 暂估/甲供
0000A31B01AH | 其他材料费 |  | 元 |  | 372.954 | 1.00 |  | 372.95
0103A03B59CB | 镀锌铁丝 8号 |  | kg |  | 71.680 | 5.32 |  | 381.34
0149A05B53BY | 角铝 25×25×1 |  | m |  | 157.850 | 2.59 |  | 408.83
0227A23B01CB | 棉纱头 |  | kg |  | 1.600 | 6.00 |  | 9.60
0301A03B43C17BF | 木螺钉 M2～4×6～65 |  | 个 |  | 158.080 | 0.09 |  | 14.23
0301A03B45C89AK | 配套穿心螺丝 M6×30 |  | 套 |  | 336.470 | 0.35 |  | 117.76
0303A33B61AE | 镀锌膨胀头组 φ8 |  | 只 |  | 336.470 | 0.90 |  | 302.82
0313A11B53BF | 冲击钻头 φ8 |  | 个 |  | 1.064 | 5.38 |  | 5.72
0313A36B01AG | 砂纸 |  | 张 |  | 46.000 | 0.47 |  | 21.62
0313A40B01AT | 石料切割锯片 |  | 片 |  | 0.336 | 39.00 |  | 13.10
0313A71B57BF | 合金钢钻头 φ10 |  | 个 |  | 0.883 | 2.80 |  | 2.47
0313A78B01CB | 锡基钎料 |  | kg |  | 0.480 | 54.10 |  | 25.97
0315A01B25C01CB | 铁钉 |  | kg |  | 9.514 | 3.56 |  | 33.87
0315A21B49C11BF | 塑料胀管 φ6～8 |  | 个 |  | 167.200 | 0.07 |  | 11.70
0315A21B69C01CB | 镀锌丝杆 |  | kg |  | 101.527 | 4.80 |  | 487.33
0401A01B51CB | 水泥 32.5级 |  | kg |  | 295.876 | 0.29 |  | 85.80
0409A35B01CB | 耐水腻子 |  | kg |  | 273.185 | 5.87 |  | 1603.59
0409A53B01CB | 石膏 |  | kg |  | 7.360 | 0.50 |  | 3.68
0503A17B01BV | 工程用材 |  | m3 |  | 0.017 | 2250.00 |  | 37.44
0503A27B01BV | 木方 |  | m3 |  | 0.049 | 1675.21 |  | 81.87
0509A01B51BW | 细木工板 18mm |  | m2 |  | 6.451 | 48.62 |  | 313.66
0725A01B01BW | 钢质防静电地板（含支架） |  | m2 |  | 115.360 | 85.08 |  | 9814.83
0901A01B53BW | 石膏板 9.5mm |  | m2 |  | 5.760 | 9.34 |  | 53.80
0919A01B01BW~1 | 600*600*12mm硅钙板 |  | m2 |  | 256.567 | 23.50 |  | 6029.34
1001A13B01BY | 50轻钢主龙骨 |  | m |  | 310.813 | 5.60 |  | 1740.55
1003A01B01BY | 铝合金T型次龙骨 |  | m |  | 439.830 | 2.70 |  | 1187.54
1003A03B01BY | 铝合金T型主龙骨 |  | m |  | 462.799 | 3.90 |  | 1804.92
1013A05B01BF | 50主龙骨连接件 |  | 个 |  | 106.512 | 0.35 |  | 37.28
1013A09B01BF | C50不上人型主吊件 |  | 个 |  | 336.470 | 0.45 |  | 151.41
1015A01B01BF | T型主龙骨挂件 |  | 个 |  | 478.535 | 0.30 |  | 143.56
1301A03B01CB | 白乳胶 |  | kg |  | 2.304 | 5.48 |  | 12.63
1303A41B01CB | 乳胶漆面漆 |  | kg |  | 45.908 | 7.20 |  | 330.54
1305A69B01CB | 红丹防锈漆 |  | kg |  | 2.615 | 7.25 |  | 18.96
1403A05B01CB | 汽油 |  | kg |  | 1.200 | 6.77 |  | 8.12
1405A13B01CB | 油漆溶剂油 |  | kg |  | 0.298 | 2.62 |  | 0.78
1441A01B01CB | 108胶 |  | kg |  | 12.328 | 2.00 |  | 24.66
测评合格编号:2021JS-02【新点造价软件V10.0安徽版】
材料汇总表
工程名称：数学与金融学院309实验室改造、一楼走廊装修项目 |  |  |  | 标段： |  |  | 第2页 共2页
材料编号 | 材料名称 |  | 单位 |  | 材料用量 | 单价 |  | 合价 | 暂估/甲供
1513A25B01BY | 泡沫塑料密封条 |  | m |  | 104.160 | 0.80 |  | 83.33
1701A09B53CB | 钢管 DN50 |  | kg |  | 29.901 | 4.43 |  | 132.46
1831A11B01BF | 底座 |  | 个 |  | 0.367 | 5.13 |  | 1.88
2717A01B51AX | 电气绝缘胶带 18mm×10m×0.13mm |  | 卷 |  | 0.720 | 8.55 |  | 6.16
2803A35B63BY | 铜芯塑料绝缘电线 BV-2.5mm2 |  | m |  | 40.622 | 2.08 |  | 84.49
2909A13B95BF | 塑料接线柱 双线 |  | 个 |  | 39.140 | 0.77 |  | 30.14
2909A19B92BF | 铜接线端子 20A |  | 个 |  | 38.570 | 0.32 |  | 12.34
3411A13B01BV | 水 |  | m3 |  | 1.389 | 7.96 |  | 11.06
3502A03B01CB | 钢扣件 |  | kg |  | 8.362 | 5.70 |  | 47.66
3504A17B01BV | 木脚手板 |  | m3 |  | 0.154 | 1307.59 |  | 201.29
8001A09B57BV~1 | M15抹灰砂浆 |  | m3 |  | 1.524 | 392.94 |  | 598.65
8001A09B59BV~1 | M15抹灰砂浆 |  | m3 |  | 2.302 | 392.94 |  | 904.49
CL-D00001 | 搬运 |  | 项 |  | 1.000 | 1000.00 |  | 1000.00
CL-D00002 | 电脑桌椅组合 |  | 套 |  | 72.000 | 350.00 |  | 25200.00
CL-D00003 | 线路改造 |  | 项 |  | 1.000 | 300.00 |  | 300.00
CL-D00004 | 其它小电器拆除 |  | 套 |  | 0.999 | 210.00 |  | 209.81
Z2500A01B01AK-116~1 | 600*600LED灯具 |  | 套 |  | 38.380 | 56.10 |  | 2153.12
Z2803A15B01BY-16~1 | BV-2.5 |  | m |  | 278.400 | 2.08 |  | 579.07
合计 | [7 empty] | 57250.22
测评合格编号:2021JS-02【新点造价软件V10.0安徽版】