## 分部分项工程量清单计价表
工程量清单
工程名称:会峰校区实验室改造工程 第&P页共&S页
序号 | 项目编码 | 项 目 名 称 | 项目特征 | 计量单位 | 工程数量 | 金额(元)
[6 empty] | 综合单价 | 合价
1 | 020207001001 | 轻钢龙骨隔墙 | 1、墙体类型:隔墙 2、龙骨材料种类、规格、中距:轻钢龙骨 3、隔离层材料种类、规格:75MM隔音棉 4、面层材料:9.5MM耐火耐潮纸面石膏板（内外两面） 工作内容：1、龙骨制作、运输、安装 2、钉隔离层 3、面层铺贴 | m2 | 72.51
2 | 010304001001 | 空心砖墙、砌块墙 | 1、墙体厚度:200 2、空心砖、砌块品种、规格、强度等级:蒸压加气砼砌块 3、砂浆强度等级、配合比:专用砂浆 工作内容：1、砂浆制作、运输 2、砌砖、砌块 3、材料运输 | m3 | 2.742
3 | 020201001001 | 内墙乳胶漆 | 1、底层厚度、砂浆配合比:10厚1:1:6混合砂浆，145克/m玻纤网格布 2、面层厚度、砂浆配合比:8厚1:1:4混合砂浆中层 3、装饰面材料种类:二道建筑腻子，乳胶漆两遍 工作内容：1、基层清理 2、砂浆制作、运输 3、底层抹灰 4、抹面层 5、抹装饰面 | m2 | 27.42
4 | 020506001001 | 刷乳胶漆 | 1、基层类型:石膏板 2、线条宽度、道数:145克/m玻纤网格布 3、腻子种类:107胶白水泥腻子 4、刮腻子要求:腻子两道 5、油漆品种、刷漆遍数:乳胶漆两遍 工作内容：1、基层清理 2、刮腻子 3、刷防护材料、油漆 | m2 | 145.02
5 | 020506001002 | 抹灰面刷乳胶漆 | 1、部位:天棚及墙体 2、基层类型:铲除原抹灰面乳胶漆 3、腻子种类:107胶白水泥腻子 4、刮腻子要求:腻子两道 5、油漆品种、刷漆遍数:乳胶漆两遍 工作内容：1、基层清理 2、刮腻子 3、刷防护材料、油漆 | m2 | 300
6 | 010416003001 | 拉结筋 | 1、做法:沿墙高方向每隔600mm预埋拉结筋（2φ6.5），每边伸入柱内200mm，伸入墙内1000mm 2、含植筋辅材、施工等所有费用 工作内容：钢筋（网、笼）安装 | t | 0.0075
7 | 010416003002 | 钢丝网片 | 1、种类、规格:钢丝网 2、做法:两墙拐角处沿墙高方向满铺 工作内容：钢筋（网、笼）安装 | m2 | 4.8
8 | 020402001001 | 成品钢质门 | 1、门类型:成品钢质门 2、框材质、外围尺寸:900*2100mm 3、品牌要求:扬子牌 工作内容：1、门制作、运输、安装 2、五金、玻璃安装 | 樘 | 1
9 | 030213004001 | 荧光灯 | 1、名称:双管荧光灯 2、型号:T8 3、规格:2*36W 4、安装形式:吊链式 工作内容：安装 | 套 | 36
10 | 020408002001 | 窗帘 | 1、类型:打孔窗帘 2、高度:约4m 3、布料:成品悬挂线条流畅，垂感好，属于环保材料。窗帘打褶，窗实际长度与用料长度比为1:2,窗帘底边离地2cm 4、轨道:铝合金罗马杆，硬度强，滑动流畅，质感好 工作内容：含窗帘布、轨道、孔圈等安装 | 米 | 16.65
11 | BB001 | 木质防火门拆除 | 工作内容：1、拆除原木质防火门，安装成品钢制门（门由甲方提供） 2、洞口修补 | m2 | 5.76
12 | BB002 | 垃圾外运 | 工作内容：运距及弃置地自行考虑 | 项 | 1
13 | BB003 | 栏杆（板）拆、装 | 长:15m 工作内容：因施工需要，拆除栏杆（板），待施工完毕后再安装上 | 项 | 1
14 | 030204031001 | 小电器 | 1、名称:开关 2、安装形式:底边距地1.3M 工作内容：安装 | 个（套） | 6
15 | 030204031002 | 小电器 | 1、名称:三孔柜机空调插座 2、安装形式:底边距地0.3M 工作内容：安装 | 个（套） | 3
16 | 030204031003 | 小电器 | 名称:五孔插座 工作内容：安装 | 个（套） | 40
17 | 030204018001 | 配电箱 | 名称、型号:PZ30回路箱24路（成套） 工作内容：开关满足使用要求 | 台 | 2
18 | 030212001001 | 电气配管 | 1、名称:穿线槽 2、材质:PVC线槽 | m | 500
19 | 030212003001 | 电气配线 | 导线型号、材质、规格:BV-2.5mm2 工作内容：满足电脑、照明等使用要求 | m | 600
20 | 030212003002 | 电气配线 | 导线型号、材质、规格:BV-4mm2 工作内容：满足空调使用要求 | m | 160
21 | 030212003003 | 电气配线 | 导线型号、材质、规格:BV-25mm2 工作内容：由配电房引出 | m | 100
22 | 030212003004 | 电气配线 | 导线型号、材质、规格:BV-16mm2 工作内容：分线路 | m | 100
23 | 030212003005 | 网线 |  | m | 600
24 |  | 脚手架 |  | 项 | 1
合 计