## 1.1 A.1 招标工程量清单封面
A.1 招标工程量清单封面
| 滁州学院2023年地信楼教学实验室基础环境及配套设施改造项目 |  |  |  |  | 工程
招标工程量清单
招 标 人：
（单位盖章）
造价咨询人：
（单位盖章）
2023年07月25日

## 1.2 B.1 招标工程量清单扉页
B.1 招标工程量清单扉页
|  | 滁州学院2023年地信楼教学实验室基础环境及配套设施改造项目 |  |  |  |  | 工程
招标工程量清单
| 招 标 人： |  |  |  | 造价咨询人：
|  |  | （单位盖章） |  |  | （单位资质专用章）
| 法定代表人 或其授权人： |  |  |  | 法定代表人 或其授权人：
|  |  | （签字或盖章） |  |  | （签字或盖章）
| 编 制 人： |  |  |  | 复 核 人：
|  |  | （造价人员签字盖专用章） |  |  | （造价工程师签字盖专用章）
| 编 制 时 间： |  | 2023年07月18日 |  | 复 核 时 间： | 2023年07月25日

## 3.1 E.1 分部分项工程量清单计价表
E.1 分部分项工程量清单计价表
工程名称：滁州学院地信楼教学实验室基础环境及配套设施改造 | [5 empty] | 标段： |  |  |  |  | 第1页 共5页
序号 | 项目编码 | 项目名称 |  | 项目特征描述 | 计量 单位 |  | 工程量 | 金额（元）
[8 empty] | 综合单价 | 合价 | 其中
[10 empty] | 定额 人工费 |  | 定额 机械费 | 暂估价
| 00101 | 安装工程
1 | 391527011001 | 荧光灯拆除 |  | 1、名称：Led灯拆除，拆除后运至指定地点 | 套 |  | 60.000
2 | 030412005001 | 荧光灯 |  | 1、名称：更换LED平板灯60W 2、规格：600*600 | 套 |  | 60.000
3 | ZB010101001003 | 原管线拆除 |  | 1、原管线拆除 2、本项费用含原管线拆除的人材机等所有费用，投标单位自行勘探现场考虑报价，结算不予调整 | 项 |  | 1.000
4 | WB031002004001 | 剔堵槽沟 |  | 1、地面砖开槽布线并恢复 | m |  | 201.500
5 | 030411001001 | 配管 |  | 1、名称：电气配管 2、材质：PVC 3、规格：32 | m |  | 400.600
6 | 030411004001 | 配线 |  | 1、名称：电气配线 2、型号：BV2.5 | m |  | 956.800
7 | 030411004002 | 配线 |  | 1、名称：电气配线 2、型号：BV4 | m |  | 956.800
8 | WB031002004002 | 剔堵槽沟 |  | 1、PVC墙面开槽 | m |  | 200.000
9 | ZB010101001004 | 卫生器具拆除 |  | 1、本项含原有洗脸盆、小便池以及需要拆除的洁具 2、投标单位自行勘探现场考虑报价，结算不予调整 | 项 |  | 1.000
10 | 031004003001 | 洗脸盆 |  | 1、洗脸盆 台下式 冷热水 2、此项为成品洗脸盆，包含角阀、软管、水龙头、螺纹管件等所有配件，投标单位自行考虑报价，结算不予调整 | 组 |  | 12.000
测评合格编号:2021JS-02【新点2013清单造价V10.0安徽版】
E.1 分部分项工程量清单计价表
工程名称：滁州学院地信楼教学实验室基础环境及配套设施改造 | [5 empty] | 标段： |  |  |  |  | 第2页 共5页
序号 | 项目编码 | 项目名称 |  | 项目特征描述 | 计量 单位 |  | 工程量 | 金额（元）
[8 empty] | 综合单价 | 合价 | 其中
[10 empty] | 定额 人工费 |  | 定额 机械费 | 暂估价
11 | 011505001001 | 洗漱台 |  | 1、材料品种、规格、颜色：20厚黑白根大理石 2、支架、配件品种、规格：含支架等所有配件以及石材磨边 3、备注：台面为双孔台盆 | m2 |  | 12.600
12 | WB011501001001 | 柜体 |  | 1、在地面与大理石台面之间打造可储物的柜体，板材厚12mm密度板（包含所有五金及配件） 2、此项费用包含在综合单价中，投标单位自行考虑报价，结算不予调整，按照投影墙面面积结算。 | m2 |  | 16.800
13 | 011505010001 | 镜面玻璃 |  | 1、镜面玻璃品种、规格：5mm镜面车边玻璃 2、安装方式：挂墙安装 3、框材质、断面尺寸：2*1m，具体尺寸根据现场情况确定 | m2 |  | 12.000
14 | WB011501007001 | 石材面开洞 |  | 1.台面开孔 台下盆 | 个 |  | 12.000
15 | 030412005002 | 荧光灯 |  | 1、名称：吊顶300*300灯拆除并更换 | 套 |  | 18.000
16 | 011304002001 | 排气扇 |  | 1、拆除旧排气扇换新300*300 | 个 |  | 12.000
17 | 030404034001 | 开关 |  | 1、更换损坏的照明开关和排气扇开关 | 个 |  | 6.000
18 | 031004007001 | 小便器 |  | 1、规格、类型：感应式小便器含配套感应器 2、需墙面开槽接电源线 | 组 |  | 12.000
19 | 030411001002 | 配管 |  | 1、名称：电气配管 2、材质：PVC 3、规格：16 | m |  | 100.000
测评合格编号:2021JS-02【新点2013清单造价V10.0安徽版】
E.1 分部分项工程量清单计价表
工程名称：滁州学院地信楼教学实验室基础环境及配套设施改造 | [5 empty] | 标段： |  |  |  |  | 第3页 共5页
序号 | 项目编码 | 项目名称 |  | 项目特征描述 | 计量 单位 |  | 工程量 | 金额（元）
[8 empty] | 综合单价 | 合价 | 其中
[10 empty] | 定额 人工费 |  | 定额 机械费 | 暂估价
20 | 030502005001 | 双绞线缆 |  | 1、名称：弱电配线 2、规格型号：超六类网线 | m |  | 1000.000
21 | 031301017001 | 脚手架搭拆 |  |  | 项 |  | 1.000
分部小计
| 00102 | 装饰工程
22 | ZB010101001001 | 原地面瓷砖找平、填缝 |  | 1、原地面地砖胶瓷砖找平、填缝 | m2 |  | 877.190
23 | 011103001001 | 橡胶板楼地面 |  | 1、面层材料品种、规格、颜色：片材3mm厚PVC塑胶地板（同质透芯） | m2 |  | 877.190
24 | WB011302005001 | 天棚面层 |  | 1、面层材料品种、规格：硅钙板600*600600吊顶维修 | m2 |  | 70.000
25 | 011608002001 | 铲除涂料、裱糊面 |  | 1、铲除部位名称：铲除墙面漆 | m2 |  | 200.000
26 | 011406003001 | 满刮腻子 |  | 1、基层类型：两遍腻子 2、工程量为暂定量，具体工程量以最终结算为准 | m2 |  | 200.000
27 | 011406001001 | 抹灰面油漆 |  | 1、油漆品种、刷漆遍数：两遍优等品乳胶漆 2、工程量为暂定量，具体工程量以最终结算为准 | m2 |  | 200.000
28 | 011207001001 | 墙面装饰板 |  | 1、面层材料品种、规格、品牌、颜色：8mm厚竹木纤维板，环保E0级 2、包含不锈钢阴阳角条 | m2 |  | 760.000
29 | 011605002001 | 立面块料拆除 |  | 1、饰面材料种类：面砖踢脚线拆除 | m |  | 500.000
测评合格编号:2021JS-02【新点2013清单造价V10.0安徽版】
E.1 分部分项工程量清单计价表
工程名称：滁州学院地信楼教学实验室基础环境及配套设施改造 | [5 empty] | 标段： |  |  |  |  | 第4页 共5页
序号 | 项目编码 | 项目名称 |  | 项目特征描述 | 计量 单位 |  | 工程量 | 金额（元）
[8 empty] | 综合单价 | 合价 | 其中
[10 empty] | 定额 人工费 |  | 定额 机械费 | 暂估价
30 | WB011105006001 | 成品踢脚线 |  | 1、踢脚线高度：80高 2、面层材料品种、规格、颜色：不锈钢踢脚线 3、此项包含基层木板施工，投标单位自行考虑报价，结算不予调整 | m |  | 500.000
31 | 011610001001 | 门窗拆除 |  | 1、门窗洞口尺寸：拆除原有门 | m2 |  | 50.000
32 | 010802001002 | 金属门 |  | 1、门名称、代号及洞口尺寸：地弹门 2、玻璃品种、厚度：12mm厚钢化玻璃 3、包含胶业，边框、门锁、拉手等所有五金配件，投标单位自行考虑报价，结算不予调整 | m2 |  | 50.000
33 | 011606003001 | 天棚面龙骨及饰面拆除 |  | 1、龙骨及饰面种类：拆除卫生间原有龙骨及吊顶 | m2 |  | 137.610
34 | WB011302005002 | 天棚面层 |  | 1、面层材料品种、规格：卫生间穿孔铝扣板300*300板换新 | m2 |  | 137.610
35 | 390108002001 | 墙柱面龙骨及饰面拆除 |  | 1、拆除的基层类型：原卫生间隔断拆除 | m2 |  | 130.680
36 | 011210005001 | 成品隔断 |  | 1、隔断材料品种、规格、颜色：18mm高密度纤维板 2、配件品种、规格：包含所有五金、门锁等材料 3、卫生间隔断 | m2 |  | 130.680
37 | ZB010101001005 | 门窗拆除 |  | 1、卫生间门及门套拆除，并修补墙面 2、投标单位自行考虑报价，结算不予调整 | 项 |  | 1.000
测评合格编号:2021JS-02【新点2013清单造价V10.0安徽版】
E.1 分部分项工程量清单计价表
工程名称：滁州学院地信楼教学实验室基础环境及配套设施改造 | [5 empty] | 标段： |  |  |  |  | 第5页 共5页
序号 | 项目编码 | 项目名称 |  | 项目特征描述 | 计量 单位 |  | 工程量 | 金额（元）
[8 empty] | 综合单价 | 合价 | 其中
[10 empty] | 定额 人工费 |  | 定额 机械费 | 暂估价
38 | 010801001001 | 木质门 |  | 1、木质门1*2.5，上方带亮子 2、实木复合烤漆门，门芯 杉木填充，填充率≥80%；门板 密度板 厚度≥0.5cm，环保等级不低于E1，门到场提供剖面检测。 3、此项综合单价包含所有五金、门套等所有配件，门框四周修补，投标单位自行考虑报价，结算不予调整 | 樘 |  | 6.000
39 | 011102003001 | 块料楼地面 |  | 1、面层材料品种、规格、颜色：卫生间瓷砖地面修补 2、投标单位自行考虑报价，结算单价不予调整 | m2 |  | 10.000
40 | 011204003001 | 块料墙面 |  | 1、墙面破损面砖修补，茶水间公共区域墙面贴砖 2、投标单位自行考虑报价，结算单价不予调整 | m2 |  | 50.000
41 | 031004004001 | 拖把池 |  | 1、成品拖把池台控一键排水，含水龙头换新，施工前需提供样品供业主选择，暂定65*33*41 | 组 |  | 6.000
42 | ZB010101001002 | 美缝 |  | 1、清理瓷砖及美缝 | m2 |  | 137.610
43 | ZB010101001009 | 材料二次搬运费 |  | 1、材料二次搬运费 2、施工单位自行考虑报价，结算不予调整 | 项 |  | 1.000
44 | ZB010101001010 | 建筑垃圾外运 |  | 1、施工单位自行考虑运距，结算不予调整 2、施工过程中产生的所有建筑垃圾 | 项 |  | 1.000
45 | WB011703002001 | 装饰垂直运输 |  | 1.垂直运输高度(m) 50以内 | 项 |  | 1.000
分部小计
测评合格编号:2021JS-02【新点2013清单造价V10.0安徽版】

## 3.2 附录F 措施项目清单计价表
附录F 措施项目清单与计价表
工程名称：滁州学院地信楼教学实验室基础环境及配套设施改造 |  |  |  | 标段： |  |  | 第1页 共1页
序号 | 项目编码 |  | 项目名称 |  | 计算基础 | 费率（%） |  | 金额（元）
1 | ZC-01 |  | 夜间施工增加费 |  |  | 0.500
2 | ZC-02 |  | 二次搬运费 |  |  | 1.200
3 | ZC-03 |  | 冬雨季施工增加费 |  |  | 0.700
4 | ZC-04 |  | 已完工程及设备保护费 |  |  | 0.500
5 | ZC-05 |  | 工程定位复测费 |  |  | 0.800
6 | ZC-06 |  | 非夜间施工照明费 |  |  | 0.400
7 | ZC-07 |  | 临时保护设施费 |  |  | 0.100
8 | ZC-08 |  | 赶工措施费 |  |  | 2.100
合 计
测评合格编号:2021JS-02【新点2013清单造价V10.0安徽版】

## 3.3 附录G 不可竞争项目清单与计价表
附录G 不可竞争项目清单与计价表
工程名称：滁州学院地信楼教学实验室基础环境及配套设施改造 |  |  |  | 标段： |  |  | 第1页 共1页
序号 | 项目编码 |  | 项目名称 |  | 计算基数 | 费率（%） |  | 金额（元）
1 | ZF-01 |  | 环境保护费 |  |  | 2.600
2 | ZF-02 |  | 文明施工费 |  |  | 4.500
3 | ZF-03 |  | 安全施工费 |  |  | 3.100
4 | ZF-04 |  | 临时设施费 |  |  | 5.800
5 | ZF-05 |  | 环境保护税
合 计
测评合格编号:2021JS-02【新点2013清单造价V10.0安徽版】

## 3.4 H.1 其他项目清单与计价汇总表
H.1 其他项目清单与计价汇总表
工程名称：滁州学院地信楼教学实验室基础环境及配套设施改造 |  |  | 标段： |  | 第1页 共1页
序号 | 项目名称 |  |  | 金额(元)
1 | 暂列金额 |  |  | 15000.00
2 | 专业工程暂估价
3 | 计日工
4 | 总承包服务费
合 计 |  |  |  | 15000.00
测评合格编号:2021JS-02【新点2013清单造价V10.0安徽版】

## 3.5 H.2 暂列金额明细表
H.2 暂列金额明细表
工程名称：滁州学院地信楼教学实验室基础环境及配套设施改造 |  |  |  | 标段： |  | 第1页 共1页
序号 | 项目名称 |  | 计量单位 |  | 暂定金额(元) |  | 备注
1 |  |  |  |  | 15000.00
合 计 |  |  |  |  | 15000.00
测评合格编号:2021JS-02【新点2013清单造价V10.0安徽版】
说明：此表由招标人填写，如不能详列，也可只列暂定金额总额，投款人应将上述暂列金额计入投标总价中。

## 3.6 附录I 税金计价表
附录I 税金计价表
工程名称：滁州学院地信楼教学实验室基础环境及配套设施改造 |  |  |  | 标段： |  | 第1页 共1页
序号 | 项目名称 |  | 计算基础 |  | 计算基数 |  | 费率(％) | 金额(元)
1 | 增值税 |  | 分部分项工程费+措施项目费+不可竞争费+其他项目费 |  |  |  | 9.000
合 计
测评合格编号:2021JS-02【新点2013清单造价V10.0安徽版】