## 1.1 A.2 最高投标限价封面
A.2 最高投标限价封面
| 滁州学院2023年地信楼教学实验室基础环境及配套设施改造项目 |  |  |  |  | 工程
最高投标限价
招 标 人：
（单位盖章）
造价咨询人：
（单位盖章）
2023年07月25日

## 1.2 B.2 最高投标限价扉页
B.2 最高投标限价扉页
|  | 滁州学院2023年地信楼教学实验室基础环境及配套设施改造项目 | [5 empty] | 工程
最高投标限价
| 最高投标限价（小写）： |  |  |  | 399411.62
| （大写）： |  |  |  | 叁拾玖万玖仟肆佰壹拾壹元陆角贰分
| 招 标 人： |  |  |  |  | 造价咨询人：
|  |  | （单位盖章） |  |  |  | （单位资质专用章）
| 法定代表人 或其授权人： |  |  |  |  | 法定代表人 或其授权人：
|  |  | （签字或盖章） |  |  |  | （签字或盖章）
| 编 制 人： |  |  |  |  | 复 核 人：
|  |  | （造价人员签字盖专用章） |  |  |  | （造价工程师签字盖专用章）
| 编 制 时 间： |  | 2023年07月18日 |  |  | 复 核 时 间： | 2023年07月25日

## 1.3 D.1 建设项目最高投标限价汇总表
D.1 建设项目最高投标限价汇总表
工程名称：滁州学院2023年地信楼教学实验室基础环境及配套设施改造项目 |  |  |  |  | 第1页 共1页
序号 | 单项工程名称 |  | 金额(元) | 其中：（元）
|  |  |  | 暂估价 |  | 不可竞争费
1 | 滁州学院地信楼教学实验室基础环境及配套设施改造 |  | 399411.62 |  |  | 9549.52
合计 |  |  | 399411.62 |  |  | 9549.52
测评合格编号:2021JS-02【新点2013清单造价V10.0安徽版】
说明：本表适用于建设项目最高投标限价或投标报价的汇总。暂估价包括分部分项工程中的材料、设备暂估价和专业工程暂估价。

## 2.1 D.2 单项工程最高投标限价汇总表
D.2 单项工程最高投标限价汇总表
工程名称：滁州学院地信楼教学实验室基础环境及配套设施改造 |  |  |  |  | 第1页 共1页
序号 | 单位工程名称 |  | 金额(元) | 其中：（元）
|  |  |  | 暂估价 |  | 不可竞争费
1 | 滁州学院地信楼教学实验室基础环境及配套设施改造 |  | 399411.62 |  |  | 9549.52
合计 |  |  | 399411.62 |  |  | 9549.52
测评合格编号:2021JS-02【新点2013清单造价V10.0安徽版】
说明：本表适用于单项工程最高投标限价或投标报价的汇总。暂估价包括分部分项工程中的材料、设备暂估价和专业工程暂估价。

## 3.1 D.3 单位工程最高投标限价汇总表
D.3 单位工程最高投标限价汇总表
工程名称：滁州学院地信楼教学实验室基础环境及配套设施改造 |  |  | 标段： |  |  | 第1页 共1页
序号 | 汇总内容 |  |  | 金额(元) | 其中：材料、设备暂估价（元）
1 | 分部分项工程费 |  |  | 338123.05
1.1 | 安装工程 |  |  | 68556.23
1.2 | 装饰工程 |  |  | 269566.82
2 | 措施项目费 |  |  | 3760.11
2.1 | 夜间施工增加费 |  |  | 298.42
2.2 | 二次搬运费 |  |  | 716.21
2.3 | 冬雨季施工增加费 |  |  | 417.79
2.4 | 已完工程及设备保护费 |  |  | 298.42
2.5 | 工程定位复测费 |  |  | 477.48
2.6 | 非夜间施工照明费 |  |  | 238.74
2.7 | 临时保护设施费 |  |  | 59.68
2.8 | 赶工措施费 |  |  | 1253.37
3 | 不可竞争费 |  |  | 9549.52
3.1 | 安全文明施工费 |  |  | 9549.52
3.2 | 环境保护税
4 | 其他项目 |  |  | 15000.00
4.1 | 暂列金额 |  |  | 15000.00
4.2 | 专业工程暂估价
4.3 | 计日工
4.4 | 总承包服务费
5 | 税金 |  |  | 32978.94
工程造价=1+2+3+4+5 |  |  |  | 399411.62
测评合格编号:2021JS-02【新点2013清单造价V10.0安徽版】

## 3.2 E.1 分部分项工程量清单计价表(所有标题)
E.1 分部分项工程量清单计价表
工程名称：滁州学院地信楼教学实验室基础环境及配套设施改造 | [5 empty] | 标段： |  |  |  |  | 第1页 共6页
序号 | 项目编码 | 项目名称 |  | 项目特征描述 | 计量 单位 |  | 工程量 | 金额（元）
[8 empty] | 综合单价 | 合价 | 其中
[10 empty] | 定额 人工费 |  | 定额 机械费 | 暂估价
| 001 | 改造工程 | [6 empty] | 338123.05
| 00101 | 安装工程 | [6 empty] | 68556.23
| 0010101 | 四层改造 | [6 empty] | 29415.79
1 | 391527011001 | 荧光灯拆除 |  | 1、名称：Led灯拆除，拆除后运至指定地点 | 套 |  | 60.000 | 8.23 | 493.80 | 344.40
2 | 030412005001 | 荧光灯 |  | 1、名称：更换LED平板灯60W 2、规格：600*600 | 套 |  | 60.000 | 43.72 | 2623.20 | 1352.40
3 | ZB010101001003 | 原管线拆除 |  | 1、原管线拆除 2、本项费用含原管线拆除的人材机等所有费用，投标单位自行勘探现场考虑报价，结算不予调整 | 项 |  | 1.000 | 1000.00 | 1000.00
4 | WB031002004001 | 剔堵槽沟 |  | 1、地面砖开槽布线并恢复 | m |  | 201.500 | 33.64 | 6778.46 | 3554.46
5 | 030411001001 | 配管 |  | 1、名称：电气配管 2、材质：PVC 3、规格：32 | m |  | 400.600 | 12.67 | 5075.60 | 2147.22
6 | 030411004001 | 配线 |  | 1、名称：电气配线 2、型号：BV2.5 | m |  | 956.800 | 3.18 | 3042.62 | 545.38
7 | 030411004002 | 配线 |  | 1、名称：电气配线 2、型号：BV4 | m |  | 956.800 | 3.84 | 3674.11 | 373.15
8 | WB031002004002 | 剔堵槽沟 |  | 1、PVC墙面开槽 | m |  | 200.000 | 33.64 | 6728.00 | 3528.00
|  | 分部小计 | [6 empty] | 29415.79
| 0010102 | 卫生间改造 | [6 empty] | 39140.44
9 | ZB010101001004 | 卫生器具拆除 |  | 1、本项含原有洗脸盆、小便池以及需要拆除的洁具 2、投标单位自行勘探现场考虑报价，结算不予调整 | 项 |  | 1.000 | 1000.00 | 1000.00
测评合格编号:2021JS-02【新点2013清单造价V10.0安徽版】
E.1 分部分项工程量清单计价表
工程名称：滁州学院地信楼教学实验室基础环境及配套设施改造 | [5 empty] | 标段： |  |  |  |  | 第2页 共6页
序号 | 项目编码 | 项目名称 |  | 项目特征描述 | 计量 单位 |  | 工程量 | 金额（元）
[8 empty] | 综合单价 | 合价 | 其中
[10 empty] | 定额 人工费 |  | 定额 机械费 | 暂估价
10 | 031004003001 | 洗脸盆 |  | 1、洗脸盆 台下式 冷热水 2、此项为成品洗脸盆，包含角阀、软管、水龙头、螺纹管件等所有配件，投标单位自行考虑报价，结算不予调整 | 组 |  | 12.000 | 425.14 | 5101.68 | 528.72
11 | 011505001001 | 洗漱台 |  | 1、材料品种、规格、颜色：20厚黑白根大理石 2、支架、配件品种、规格：含支架等所有配件以及石材磨边 3、备注：台面为双孔台盆 | m2 |  | 12.600 | 644.92 | 8125.99 | 2319.66 |  | 29.61
12 | WB011501001001 | 柜体 |  | 1、在地面与大理石台面之间打造可储物的柜体，板材厚12mm密度板（包含所有五金及配件） 2、此项费用包含在综合单价中，投标单位自行考虑报价，结算不予调整，按照投影墙面面积结算。 | m2 |  | 16.800 | 334.38 | 5617.58 | 1481.76 |  | 42.00
13 | 011505010001 | 镜面玻璃 |  | 1、镜面玻璃品种、规格：5mm镜面车边玻璃 2、安装方式：挂墙安装 3、框材质、断面尺寸：2*1m，具体尺寸根据现场情况确定 | m2 |  | 12.000 | 129.14 | 1549.68 | 151.20 |  | 2.40
14 | WB011501007001 | 石材面开洞 |  | 1.台面开孔 台下盆 | 个 |  | 12.000 | 62.35 | 748.20 | 470.40 |  | 48.24
15 | 030412005002 | 荧光灯 |  | 1、名称：吊顶300*300灯拆除并更换 | 套 |  | 18.000 | 85.86 | 1545.48 | 330.12
16 | 011304002001 | 排气扇 |  | 1、拆除旧排气扇换新300*300 | 个 |  | 12.000 | 120.00 | 1440.00
17 | 030404034001 | 开关 |  | 1、更换损坏的照明开关和排气扇开关 | 个 |  | 6.000 | 20.00 | 120.00
测评合格编号:2021JS-02【新点2013清单造价V10.0安徽版】
E.1 分部分项工程量清单计价表
工程名称：滁州学院地信楼教学实验室基础环境及配套设施改造 | [5 empty] | 标段： |  |  |  |  | 第3页 共6页
序号 | 项目编码 | 项目名称 |  | 项目特征描述 | 计量 单位 |  | 工程量 | 金额（元）
[8 empty] | 综合单价 | 合价 | 其中
[10 empty] | 定额 人工费 |  | 定额 机械费 | 暂估价
18 | 031004007001 | 小便器 |  | 1、规格、类型：感应式小便器含配套感应器 2、需墙面开槽接电源线 | 组 |  | 12.000 | 753.74 | 9044.88 | 280.44
19 | 030411001002 | 配管 |  | 1、名称：电气配管 2、材质：PVC 3、规格：16 | m |  | 100.000 | 8.50 | 850.00 | 448.00
20 | 030502005001 | 双绞线缆 |  | 1、名称：弱电配线 2、规格型号：超六类网线 | m |  | 1000.000 | 3.39 | 3390.00 | 1140.00 |  | 40.00
21 | 031301017001 | 脚手架搭拆 |  |  | 项 |  | 1.000 | 606.95 | 606.95 | 170.72
|  | 分部小计 | [6 empty] | 39140.44
| 00102 | 装饰工程 | [6 empty] | 269566.82
| 0010201 | 四层改造 | [6 empty] | 218210.97
22 | ZB010101001001 | 原地面瓷砖找平、填缝 |  | 1、原地面地砖胶瓷砖找平、填缝 | m2 |  | 877.190 | 3.00 | 2631.57
23 | 011103001001 | 橡胶板楼地面 |  | 1、面层材料品种、规格、颜色：片材3mm厚PVC塑胶地板（同质透芯） | m2 |  | 877.190 | 112.49 | 98675.10 | 7236.82 |  | 87.72
24 | WB011302005001 | 天棚面层 |  | 1、面层材料品种、规格：硅钙板600*600600吊顶维修 | m2 |  | 70.000 | 27.73 | 1941.10 | 315.70 |  | 7.00
25 | 011608002001 | 铲除涂料、裱糊面 |  | 1、铲除部位名称：铲除墙面漆 | m2 |  | 200.000 | 5.02 | 1004.00 | 700.00
26 | 011406003001 | 满刮腻子 |  | 1、基层类型：两遍腻子 2、工程量为暂定量，具体工程量以最终结算为准 | m2 |  | 200.000 | 17.83 | 3566.00 | 1184.00 |  | 36.00
27 | 011406001001 | 抹灰面油漆 |  | 1、油漆品种、刷漆遍数：两遍优等品乳胶漆 2、工程量为暂定量，具体工程量以最终结算为准 | m2 |  | 200.000 | 6.53 | 1306.00 | 256.00
28 | 011207001001 | 墙面装饰板 |  | 1、面层材料品种、规格、品牌、颜色：8mm厚竹木纤维板，环保E0级 2、包含不锈钢阴阳角条 | m2 |  | 760.000 | 88.77 | 67465.20 | 16628.80 |  | 988.00
测评合格编号:2021JS-02【新点2013清单造价V10.0安徽版】
E.1 分部分项工程量清单计价表
工程名称：滁州学院地信楼教学实验室基础环境及配套设施改造 | [5 empty] | 标段： |  |  |  |  | 第4页 共6页
序号 | 项目编码 | 项目名称 |  | 项目特征描述 | 计量 单位 |  | 工程量 | 金额（元）
[8 empty] | 综合单价 | 合价 | 其中
[10 empty] | 定额 人工费 |  | 定额 机械费 | 暂估价
29 | 011605002001 | 立面块料拆除 |  | 1、饰面材料种类：面砖踢脚线拆除 | m |  | 500.000 | 1.59 | 795.00 | 555.00
30 | WB011105006001 | 成品踢脚线 |  | 1、踢脚线高度：80高 2、面层材料品种、规格、颜色：不锈钢踢脚线 3、此项包含基层木板施工，投标单位自行考虑报价，结算不予调整 | m |  | 500.000 | 33.94 | 16970.00 | 2760.00 |  | 260.00
31 | 011610001001 | 门窗拆除 |  | 1、门窗洞口尺寸：拆除原有门 | m2 |  | 50.000 | 12.04 | 602.00 | 420.00
32 | 010802001002 | 金属门 |  | 1、门名称、代号及洞口尺寸：地弹门 2、玻璃品种、厚度：12mm厚钢化玻璃 3、包含胶业，边框、门锁、拉手等所有五金配件，投标单位自行考虑报价，结算不予调整 | m2 |  | 50.000 | 465.10 | 23255.00 | 1442.00 |  | 49.00
|  | 分部小计 | [6 empty] | 218210.97
| 0010201 | 卫生间改造 | [6 empty] | 51355.85
33 | 011606003001 | 天棚面龙骨及饰面拆除 |  | 1、龙骨及饰面种类：拆除卫生间原有龙骨及吊顶 | m2 |  | 137.610 | 6.82 | 938.50 | 655.02
34 | WB011302005002 | 天棚面层 |  | 1、面层材料品种、规格：卫生间穿孔铝扣板300*300板换新 | m2 |  | 137.610 | 89.24 | 12280.32 | 1984.34 |  | 27.52
35 | 390108002001 | 墙柱面龙骨及饰面拆除 |  | 1、拆除的基层类型：原卫生间隔断拆除 | m2 |  | 130.680 | 7.70 | 1006.24 | 703.06
36 | 011210005001 | 成品隔断 |  | 1、隔断材料品种、规格、颜色：18mm高密度纤维板 2、配件品种、规格：包含所有五金、门锁等材料 3、卫生间隔断 | m2 |  | 130.680 | 112.61 | 14715.87 | 2195.42 |  | 39.20
测评合格编号:2021JS-02【新点2013清单造价V10.0安徽版】
E.1 分部分项工程量清单计价表
工程名称：滁州学院地信楼教学实验室基础环境及配套设施改造 | [5 empty] | 标段： |  |  |  |  | 第5页 共6页
序号 | 项目编码 | 项目名称 |  | 项目特征描述 | 计量 单位 |  | 工程量 | 金额（元）
[8 empty] | 综合单价 | 合价 | 其中
[10 empty] | 定额 人工费 |  | 定额 机械费 | 暂估价
37 | ZB010101001005 | 门窗拆除 |  | 1、卫生间门及门套拆除，并修补墙面 2、投标单位自行考虑报价，结算不予调整 | 项 |  | 1.000 | 1500.00 | 1500.00
38 | 010801001001 | 木质门 |  | 1、木质门1*2.5，上方带亮子 2、实木复合烤漆门，门芯 杉木填充，填充率≥80%；门板 密度板 厚度≥0.5cm，环保等级不低于E1，门到场提供剖面检测。 3、此项综合单价包含所有五金、门套等所有配件，门框四周修补，投标单位自行考虑报价，结算不予调整 | 樘 |  | 6.000 | 1042.46 | 6254.76 | 403.20 |  | 7.20
39 | 011102003001 | 块料楼地面 |  | 1、面层材料品种、规格、颜色：卫生间瓷砖地面修补 2、投标单位自行考虑报价，结算单价不予调整 | m2 |  | 10.000 | 109.68 | 1096.80 | 207.40 |  | 16.80
40 | 011204003001 | 块料墙面 |  | 1、墙面破损面砖修补，茶水间公共区域墙面贴砖 2、投标单位自行考虑报价，结算单价不予调整 | m2 |  | 50.000 | 99.84 | 4992.00 | 1020.50 |  | 32.50
41 | 031004004001 | 拖把池 |  | 1、成品拖把池台控一键排水，含水龙头换新，施工前需提供样品供业主选择，暂定65*33*41 | 组 |  | 6.000 | 240.51 | 1443.06 | 138.00
42 | ZB010101001002 | 美缝 |  | 1、清理瓷砖及美缝 | m2 |  | 137.610 | 30.00 | 4128.30
43 | ZB010101001009 | 材料二次搬运费 |  | 1、材料二次搬运费 2、施工单位自行考虑报价，结算不予调整 | 项 |  | 1.000 | 1000.00 | 1000.00
测评合格编号:2021JS-02【新点2013清单造价V10.0安徽版】
E.1 分部分项工程量清单计价表
工程名称：滁州学院地信楼教学实验室基础环境及配套设施改造 | [5 empty] | 标段： |  |  |  |  | 第6页 共6页
序号 | 项目编码 | 项目名称 |  | 项目特征描述 | 计量 单位 |  | 工程量 | 金额（元）
[8 empty] | 综合单价 | 合价 | 其中
[10 empty] | 定额 人工费 |  | 定额 机械费 | 暂估价
44 | ZB010101001010 | 建筑垃圾外运 |  | 1、施工单位自行考虑运距，结算不予调整 2、施工过程中产生的所有建筑垃圾 | 项 |  | 1.000 | 1000.00 | 1000.00
45 | WB011703002001 | 装饰垂直运输 |  | 1.垂直运输高度(m) 50以内 | 项 |  | 1.000 | 1000.00 | 1000.00
|  | 分部小计 | [6 empty] | 51355.85
测评合格编号:2021JS-02【新点2013清单造价V10.0安徽版】

## 3.3 附录F 措施项目清单计价表
附录F 措施项目清单与计价表
工程名称：滁州学院地信楼教学实验室基础环境及配套设施改造 |  |  |  | 标段： |  |  | 第1页 共1页
序号 | 项目编码 |  | 项目名称 |  | 计算基础 | 费率（%） |  | 金额（元）
1 | ZC-01 |  | 夜间施工增加费 |  | 59684.48 | 0.500 |  | 298.42
2 | ZC-02 |  | 二次搬运费 |  | 59684.48 | 1.200 |  | 716.21
3 | ZC-03 |  | 冬雨季施工增加费 |  | 59684.48 | 0.700 |  | 417.79
4 | ZC-04 |  | 已完工程及设备保护费 |  | 59684.48 | 0.500 |  | 298.42
5 | ZC-05 |  | 工程定位复测费 |  | 59684.48 | 0.800 |  | 477.48
6 | ZC-06 |  | 非夜间施工照明费 |  | 59684.48 | 0.400 |  | 238.74
7 | ZC-07 |  | 临时保护设施费 |  | 59684.48 | 0.100 |  | 59.68
8 | ZC-08 |  | 赶工措施费 |  | 59684.48 | 2.100 |  | 1253.37
合 计 | [7 empty] | 3760.11
测评合格编号:2021JS-02【新点2013清单造价V10.0安徽版】

## 3.4 附录G 不可竞争项目清单与计价表
附录G 不可竞争项目清单与计价表
工程名称：滁州学院地信楼教学实验室基础环境及配套设施改造 |  |  |  | 标段： |  |  | 第1页 共1页
序号 | 项目编码 |  | 项目名称 |  | 计算基数 | 费率（%） |  | 金额（元）
1 | ZF-01 |  | 环境保护费 |  | 59684.48 | 2.600 |  | 1551.80
2 | ZF-02 |  | 文明施工费 |  | 59684.48 | 4.500 |  | 2685.80
3 | ZF-03 |  | 安全施工费 |  | 59684.48 | 3.100 |  | 1850.22
4 | ZF-04 |  | 临时设施费 |  | 59684.48 | 5.800 |  | 3461.70
5 | ZF-05 |  | 环境保护税 |  | 0
合 计 | [7 empty] | 9549.52
测评合格编号:2021JS-02【新点2013清单造价V10.0安徽版】

## 3.5 H.1 其他项目清单与计价汇总表
H.1 其他项目清单与计价汇总表
工程名称：滁州学院地信楼教学实验室基础环境及配套设施改造 |  |  | 标段： |  | 第1页 共1页
序号 | 项目名称 |  |  | 金额(元)
1 | 暂列金额 |  |  | 15000.00
2 | 专业工程暂估价
3 | 计日工
4 | 总承包服务费
合 计 |  |  |  | 15000.00
测评合格编号:2021JS-02【新点2013清单造价V10.0安徽版】

## 3.6 H.2 暂列金额明细表
H.2 暂列金额明细表
工程名称：滁州学院地信楼教学实验室基础环境及配套设施改造 |  |  |  | 标段： |  | 第1页 共1页
序号 | 项目名称 |  | 计量单位 |  | 暂定金额(元) |  | 备注
1 |  |  |  |  | 15000.00
合 计 |  |  |  |  | 15000.00
测评合格编号:2021JS-02【新点2013清单造价V10.0安徽版】
说明：此表由招标人填写，如不能详列，也可只列暂定金额总额，投款人应将上述暂列金额计入投标总价中。

## 3.7 附录I 税金计价表
附录I 税金计价表
工程名称：滁州学院地信楼教学实验室基础环境及配套设施改造 |  |  |  | 标段： |  | 第1页 共1页
序号 | 项目名称 |  | 计算基础 |  | 计算基数 |  | 费率(％) | 金额(元)
1 | 增值税 |  | 分部分项工程费+措施项目费+不可竞争费+其他项目费 |  | 366432.68 |  | 9.000 | 32978.94
合 计 | [7 empty] | 32978.94
测评合格编号:2021JS-02【新点2013清单造价V10.0安徽版】