## 全费用综合单价分析表(清单)
全费用综合单价(清单)
工程名称:美术学院简易实训工棚工程
序 号 | 项目 编码 | 项目名称 | 单位 | 工程量 | 综合单价 元 | 综合合价 元
1 | AB001 | 围墙拆除 围墙高约2.4米，长约15米，一砖墙 围墙拆除 拆除的垃圾运至校外 运距:投标人自行考虑校园以外堆放 弃置点:由施工单位自行勘察校外弃置点 | m3 | 8.64
2 | 010302001001 | 实心砖墙、砖柱 砖品种、规格、强度等级:普通混凝土砖 墙体类型:围墙 墙体厚度:一砖墙 砖柱尺寸:400*400mm，2个 砂浆强度等级、配合比:水泥M5.0 砂浆制作、运输 砌砖 砖压顶砌筑 材料运输 | m3 | 8.9792
3 | 020201001001 | 墙面、柱面一般抹灰 墙体类型:围墙 底层厚度、砂浆配合比:20mm厚1：3水泥砂浆 基层清理 砂浆制作、运输 底层抹灰 | m2 | 78.416
4 | 020402001001 | 不锈钢大门 门洞口:高2.6m，宽2.3m 门类型:双开门，门扇宽1.8m，高2.2m 框材质、外围尺寸:202不锈钢方管，主立管、横管（3道）厚1.5mm，40*40mm；次立管厚1mm，25*25mm，间距15mm 门板:202不锈钢面板，单面，厚0.8mm 五金材料、品种、规格:门锁一套 门两侧及上部安装不锈钢格栅外框，所用主管、次管规格同上 门制作、运输、安装 五金安装 | m2 | 5.7
5 | 010701002001 | 透明瓦顶棚搭建 型材品种、规格、品牌、颜色:PC透明瓦，厚2mm 骨架材料品种、规格:主梁：80*40*2mm，次梁：30*30*2mm镀锌钢管焊接，竖向、横向每1.5m布置一道，围墙上方加30cm高站腿，间距1.5m 做法:一侧固定于墙面，另一侧伸出围墙0.4m，高度2.7m-3.2m，屋面做15-20度坡 材料运输 屋面型材安装 焊接 | m2 | 55
6 | AB002 | 排水沟盖板灌实 做法:原排水沟盖板为带孔盖板，长约5m，拆除排水沟盖板，用C20细石混凝土将排水沟盖板上的孔堵实后再将盖板安装到原位置处 拆除原排水沟盖板 混凝土制作、运输 盖板孔洞封堵 养护 盖板敷设 | 项 | 1
7 | 030204018001 | 配电箱 名称、型号:PZ30回路箱6路(成套) 断路器配置:IC65N-D25/3P 2个 箱体安装 断路器购置安装 | 套 | 1
8 | 030204018002 | 配电箱 名称、型号:PZ30回路箱4路(成套) 断路器配置:IC65N-D25/3P 1只 箱体安装 断路器购置安装 | 套 | 1
9 | 030213004001 | 荧光灯 名称:LED T8灯管 双管 规格:1.2m 安装形式:吊管式 安装 | 套 | 2
10 | 030212002001 | 线槽 材质:PVC阻燃线槽 规格:50*15以内 安装 | m | 15
11 | 030212003001 | 电气配线 配线形式:明配 导线型号、材质、规格:BV-4mm2 支持体安装 支架制作、安装 配线 管内穿线 | m | 400
12 | 030212003002 | 电气配线 配线形式:明配 导线型号、材质、规格:BV-2.5mm2 支持体安装 支架制作、安装 配线 管内穿线 | m | 100
13 | 030204031001 | 小电器 名称:五孔插座 安装高度:距离地面30cm 安装 | 个（套） | 4
14 | 030204031002 | 小电器 名称:单控双联开关 安装 | 个（套） | 1
15 |  | 预留金。 此项为固定费用，价格不得更改，否则投标按废标处理。 | 项 | 1 | 3000 | 3000
合计 |  | 大写： |  | 小写：