## 分部分项工程量清单
全费用综合单价报价表
工程名称:会峰校区大学生创业孵化基地维修改造工程（2016GC-03)
序号 | 项目编码 | 项 目 名 称 | 项目特征及工作内容 | 计量单位 | 工程数量 | 综合单价 （元） | 合价 (元）
|  | 一、门厅 |  |  | 0 |  | 0
1 | BB001 | 拆除室内隔墙 | 墙体类型、规格:实心砖、240厚 工作内容：拆除甲方指定位置处的室内隔墙（含开门洞） | m2 | 23
2 | 010302001001 | 实心砖墙 | 砖品种、规格、强度等级:普通混凝土砖 墙体类型:内墙（含封门洞） 墙体厚度:240mm 砂浆强度等级、配合比:水泥M5.0 工作内容：砂浆制作、运输 砌砖 材料运输 | m3 | 5.52
3 | 020507001001 | 刷喷涂料 | 基层类型:墙面、顶棚及石膏板隔墙 腻子种类:107胶白水泥腻子满批 刮腻子要求:3遍 涂料品种、刷喷遍数:精品内墙乳胶漆2遍 样品:施工前提供样品，甲方确认后施工 工作内容：基层清理 刮腻子 刷、喷涂料 | m2 | 465
4 | 020402003001 | 全玻地弹门 | 门类型:3400mm*2600mm 两侧固定 中间平开 框材质、外围尺寸:2mm厚铝合金型材 门扇材质:12mm厚钢化玻璃，玻璃需做磨边倒棱处理 框内玻璃:6mm厚钢化玻璃 把手材质:1.5mm厚铝合金圆管一对 工作内容：门制作、运输、安装 五金、玻璃安装 | m2 | 8.64
5 | BB002 | 拆除地砖 | 工作内容：拆除原地砖 | m2 | 58.7
6 | 020102002001 | 块料楼地面 | 找平层厚度、砂浆配合比:20厚1:3水泥砂浆 结合层厚度、砂浆配合比:20厚1：3干硬性水泥砂浆 面层材料品种、规格:10厚耐磨地砖（600*600），颜色、样式同其他房间地砖，干水泥擦缝 样品:施工前提供样品，甲方确认后施工 工作内容：基层清理、抹找平层 面层铺设 嵌缝 材料运输 | m2 | 82
7 | 020105003001 | 瓷砖踢脚线 | 踢脚线高度:120mm 面层材料品种、规格、品牌、颜色:瓷砖 样品:施工前提供样品，甲方确认后施工 工作内容：基层清理 底层抹灰 面层铺贴 勾缝 材料运输 | m2 | 2.64
8 | 020604004001 | 石膏装饰线 | 线条材料品种、规格、颜色:成品石膏线条，宽度（12cm-15cm） 工作内容：线条制作、安装 | m | 20
9 | 020507001002 | 乳胶漆 | 外置:墙面及天棚 基层类型:清理原墙面及天棚（含贴画、墙纸、镜子、悬挂物等甲方要求拆除的） 腻子种类:107胶白水泥腻子找补 涂料品种、刷喷遍数:精品内墙乳胶漆2遍 工作内容：清除墙面及顶棚甲方指定需拆除的垃圾 腻子找补 刷、喷涂料 | m2 | 1650
10 | 020209001001 | 石膏板隔断 | 骨架、边框材料种类、规格:轻钢龙骨 隔板材料品种、规格、品牌、颜色:12厚耐火纸面石膏板(双面） 工作内容：骨架及边框制作、运输、安装 隔板制作、运输、安装 嵌缝、塞口 装钉压条 | m2 | 180
11 | BB003 | 塑钢门拆除 | 工作内容：拆除甲方指定位置处的塑钢门 | m2 | 26
12 | BB004 | 房间木地板拆除 | 工作内容：拆除甲方指定房间内的木地板（无龙骨） | m2 | 23
13 | BB005 | 拆除 | 工作内容：拆除所有房间内的灯具、插座、操作台（一套）、悬挂物及甲方指定需拆除的物体 | 项 | 1
14 | BB006 | 原塑钢门维修 | 工作内容：修理原塑钢门（含轨道、玻璃、五金件等） | m | 0
|  | 卫生间 |  |  | 0
15 | BB007 | 原地砖、墙砖拆除 | 工作内容：拆除甲方指定位置处的地砖及内墙面砖 | m2 | 55
16 | 020102002002 | 块料楼地面 | 找平层厚度、砂浆配合比:水泥浆一道，20厚1:3水泥砂浆 防水层、材料种类:1.5mm聚氨酯防水涂料二遍 结合层厚度、砂浆配合比:20厚1：3干硬性水泥砂浆 面层材料品种、规格:10厚耐磨地砖（300mm*300mm），干水泥擦缝 样品:施工前提供样品，甲方确认后施工 工作内容：基层清理、抹找平层 防水层铺设、填充层铺设 面层铺设 嵌缝 材料运输 | m2 | 21.9
17 | 020204003001 | 块料墙面 | 防水层、材料种类:1.5mm聚氨酯防水涂料（高度1.8m） 贴结层厚度、材料种类:20厚1:3水泥砂浆 挂贴方式:粘贴 面层材料品种、规格、品牌、颜:7厚内墙面砖（300*450） 样品:施工前提供样品，甲方确认后施工 工作内容：基层清理 砂浆制作、运输 找平 结合层铺贴 面层铺贴 嵌缝 | m2 | 73
18 | 020302001001 | 天棚吊顶 | 龙骨类型、材料种类、规格、中距:轻钢龙骨 面层材料品种、规格:铝质吊顶板（600*600*0.6mm） 工作内容：基层清理 龙骨安装 面层铺贴 | m2 | 23
19 | 020402002001 | 铝镁合金玻璃门 | 门类型:平开门 框材质、外围尺寸:600*2000mm 玻璃品种、厚度、五金材料、品种、规格:5厚 工作内容：拆除原塑钢门 门制作、运输、安装 五金、玻璃安装 | m2 | 2.4
20 | 030804003001 | 洗脸盆安装 | 工作内容：将原双人洗脸盆清扫干净并安装（材料由甲方提供） | 套 | 1
21 | 030804012001 | 蹲式大便器 | 材质:陶瓷 组装方式:成套 样品:施工前提供样品，甲方确认后施工 工作内容：器具、附件安装 | 套 | 7
22 | 030804013001 | 小便器 | 材质:挂式小便斗 组装方式:成套 样品:施工前提供样品，甲方确认后施工 工作内容：器具、附件安装 | 套 | 2
23 | 030804014001 | 大便冲水箱制作安装 | 材质:PVC（立式） 组装方式:成套 样品:施工前提供样品，甲方确认后施工 工作内容：制作 安装 | 套 | 7
24 | 020209001002 | 卫生间隔断 | 骨架、边框材料种类、规格:卫生间成品隔断 隔板材料品种、规格、品牌、颜色:颗粒板（1.8cm厚） 配件:尼龙配件 样品:施工前提供样品，甲方确认后施工 工作内容：隔板、门制作、运输、安装 配件安装 | m2 | 24.3
25 | 010302006001 | 零星砌砖拆除 | 零星砌砖名称、部位:大便蹲位、小便器（一个）、大便冲水箱（2套）、水龙头、水池座（含双人洗脸台面一个）拆除 工作内容：拆除 | m3 | 3
26 | 010302006002 | 零星砌砖 | 零星砌砖名称、部位:大便蹲位（7个）、水池座（一个） 砂浆强度等级、配合比:水泥M5.0 工作内容：砂浆制作、运输 砌砖 材料运输 | m3 | 3.3
27 | 030801005001 | 塑料管（UPVC、PVC、PP-C等） | 安装部位（室内外）:室内 输送介质（给水、排水、热媒体、燃气、雨水）:给水 材质:PPR 型号、规格:De20 连接方式:热熔连接 工作内容：凿槽 管道安装 沟槽恢复 | m | 20
28 | 030801005002 | 塑料管（UPVC、PVC、PP-C等） | 安装部位（室内外）:室内 输送介质（给水、排水、热媒体、燃气、雨水）:给水 材质:PPR 型号、规格:De32 连接方式:热熔连接 工作内容：凿槽 管道安装 沟槽恢复 | m | 20
29 | 030801005003 | 塑料管（UPVC、PVC、PP-C等） | 安装部位（室内外）:室内 输送介质（给水、排水、热媒体、燃气、雨水）:排水 材质:UPVC 型号、规格:110mm 连接方式:管件粘接 工作内容：凿槽 管道安装 沟槽恢复 | m | 15
|  | 电气安装 |  |  | 0
30 | 030204018001 | 配电箱 | 名称、型号:PZ30回路箱8路 断路器配置:2P32A/1+2P16A/1+1P16A/1+1P16ALE/1 工作内容：箱体购置、安装 断路器购置安装 | 台 | 18
31 | 030213004001 | 荧光灯 | 名称:LED T8灯管 双管 规格:1.2m 安装形式:吸顶式 样品:施工前提供样品，甲方确认后施工 工作内容：灯具购置、安装 | 套 | 40
32 | 030213001001 | 普通吸顶灯 | 名称、型号:φ300节能吸顶灯 规格:半圆有机罩 工作内容：支架制作、安装 灯具购置、安装 | 套 | 2
33 | 030204031001 | 小电器 | 名称:单控单联开关 样品:施工前提供样品，甲方确认后施工 工作内容：安装 | 个（套） | 21
34 | 030204031002 | 小电器 | 名称:三孔空调插座 样品:施工前提供样品，甲方确认后施工 工作内容：安装 | 个（套） | 21
35 | 030204031003 | 小电器 | 名称:五孔插座 样品:施工前提供样品，甲方确认后施工 工作内容：安装 | 个（套） | 42
36 | 030212002001 | 线槽 | 材质:PVC阻燃线槽 规格:50*15以内 工作内容：安装 | m | 200
37 | 030212003001 | 电气配线 | 配线形式:明配 导线型号、材质、规格:BV-4mm2 工作内容：支持体安装 支架制作、安装 配线 线槽穿线 | m | 260
38 | 030212003002 | 电气配线 | 配线形式:明配 导线型号、材质、规格:BV-2.5mm2 工作内容：支持体安装 支架制作、安装 配线 线槽穿线 | m | 1200
39 | 030213004002 | 原荧光灯安装 | 工作内容：拆除下来的日光灯安装（只计安装及辅材费） | 套 | 10
|  | 其他 |  |  | 0
40 | BB008 | 垃圾外运 | 将本项目所发生的所有垃圾运出校外 运距:投标人自行考虑校园以外堆放 弃置点:由施工单位自行勘查校外弃置点 工作内容：人工装车、自卸车运输 | 项 | 1
41 | BB009 | 保洁 | 工作内容：清理室内所有塑钢门框及其玻璃上的赃物（含贴纸等），大门外走廊以内（含走廊）墙面、顶棚等处垃圾清理，卷闸门保洁，达到甲方要求 | 项 | 1
42 | BB010 | 外饰门头字清理 | 工作内容：拆除所有原外饰门头字（含螺丝），螺丝洞口修补，擦洗干净 | 项 | 1
43 |  | 预留金 | 此项报价为预留金，15000元，不得更改，须含在报价内。 | 项 | 1 | 15000 | 15000
总计：